## EO_2028
タイトル | 商品コード | タイプ | 直径 (mm) | 偏芯 (分) | 面取り | CT (mm) | ET (mm) | CA (mm) | BFL (mm) | EFL (mm) | コーティング | コーティング スペック | 基板 | 表面品質 | ニュートン (P-V) @ 632.8nm | イレギュラリティ (P-V) @ 632.8nm | 曲率半径 R1=-R2 (mm) | Fナンバー | 焦点距離を規定している波長 (nm) | FL公差 (%) | NA | 波長範囲 (nm) | 損傷閾値, 参考値 | RoHS 2015/863 | Reach 219 | 適合証明書 | Reach 235 | REACH 201 | Reach 250 | REACH 241 | Reach 251 | Reach 247 | Reach 224
TS 合成石英製両凸レンズ 6 x 6 | 49-238 | Double-Convex Lens | 6.00 +0.0/-0.025 | <1 | Protective as needed | 4.10 ±0.05 | 1.97 | 5.4 | 4.38 | 6.00 | Uncoated | Uncoated | Fused Silica (Corning 7980) | 40-20 | 1.5λ | λ/4 | 4.76 | 1.00 | 587.6 | ±1 | 0.50 | 200 - 2200 |  | 適合 | 適合 | 内容を見る
TS 合成石英製両凸レンズ 6 x 6 UV-AR | 49-246 | Double-Convex Lens | 6.00 +0.0/-0.025 | <1 | Protective as needed | 4.10 ±0.05 | 1.97 | 5.4 | 4.38 | 6.00 | UV-AR (250-425nm) | Rabs ≤1.0% @ 250 - 425nm Ravg ≤0.75% @ 250 - 425nm Ravg ≤0.5% @ 370 - 420nm | Fused Silica (Corning 7980) | 40-20 | 1.5λ | λ/4 | 4.76 | 1.00 | 587.6 | ±1 | 0.50 | 250 - 425 | 3 J/cm2 @ 355nm, 10ns | 適合 |  | 内容を見る | 適合
TS 合成石英製両凸レンズ 6 x 6 UV-VIS | 49-254 | Double-Convex Lens | 6.00 +0.0/-0.025 | <3 | Protective as needed | 4.10 ±0.05 | 1.97 | 5.4 | 4.38 | 6.00 | UV-VIS (250-700nm) | Rabs ≤1.0% @ 350 - 450nm Ravg ≤1.5% @ 250 - 700nm | Fused Silica (Corning 7980) | 40-20 | 1.5λ | λ/4 | 4.76 | 1.00 | 587.6 | ±1 | 0.50 | 250 - 700 | 3 J/cm2 @ 355nm, 10ns 5 J/cm2 @ 532nm, 10ns | 適合 |  | 内容を見る | 適合
TS 合成石英製両凸レンズ 6 x 6 VIS-EXT | 22-196 | Double-Convex Lens | 6.00 +0.0/-0.025 | <1 | Protective as needed | 4.10 ±0.05 | 1.97 | 5.4 | 4.38 | 6.00 | VIS-EXT (350-700nm) | Ravg <0.5% @ 350 - 700nm | Fused Silica (Corning 7980) | 40-20 | 1.5λ | λ/4 | 4.76 | 1.00 | 587.6 | ±1 | 0.50 | 350 - 700 | 5 J/cm2 @ 532nm, 10ns | 適合 |  | 内容を見る | 適合
TS 合成石英製両凸レンズ 6 x 6 VIS 0° | 49-262 | Double-Convex Lens | 6.00 +0.0/-0.025 | <3 | Protective as needed | 4.10 ±0.05 | 1.97 | 5.4 | 4.38 | 6.00 | VIS 0° (425-675nm) | Ravg ≤0.4% @ 425 - 675nm | Fused Silica (Corning 7980) | 40-20 | 1.5λ | λ/4 | 4.76 | 1.00 | 587.6 | ±1 | 0.50 | 425 - 675 | 5 J/cm2 @ 532nm, 10ns | 適合 |  | 内容を見る | 適合
TS 合成石英製両凸レンズ 6 x 6 VIS-NIR | 63-817 | Double-Convex Lens | 6.00 +0.0/-0.025 | <3 | Protective as needed | 4.10 ±0.05 | 1.97 | 5.4 | 4.38 | 6.00 | VIS-NIR (400-1000nm) | Rabs ≤0.25% @ 880nm Ravg ≤1.25% @ 400 - 870nm Ravg ≤1.25% @ 890 - 1000nm | Fused Silica (Corning 7980) | 40-20 | 1.5λ | λ/4 | 4.76 | 1.00 | 587.6 | ±1 | 0.50 | 400 - 1000 | 5 J/cm2 @ 532nm, 10ns | 適合 |  | 内容を見る | 適合
TS 合成石英製両凸レンズ 6 x 6 NIR I | 22-156 | Double-Convex Lens | 6.00 +0.0/-0.025 | <1 | Protective as needed | 4.10 ±0.05 | 1.97 | 5.4 | 4.38 | 6.00 | NIR I (600-1050nm) | Ravg ≤0.5% @ 600 - 1050nm | Fused Silica (Corning 7980) | 40-20 | 1.5λ | λ/4 | 4.76 | 1.00 | 587.6 | ±1 | 0.50 | 600 - 1050 | 7 J/cm2 @ 1064nm, 10ns | 適合 |  | 内容を見る | 適合
TS 合成石英製両凸レンズ 6 x 6 NIR II | 22-176 | Double-Convex Lens | 6.00 +0.0/-0.025 | <1 | Protective as needed | 4.10 ±0.05 | 1.97 | 5.4 | 4.38 | 6.00 | NIR II (750-1550nm) | Rabs ≤1.5% @ 750 - 800nm Rabs ≤1.0% @ 800 - 1550nm Ravg ≤0.7% @ 750 - 1550nm | Fused Silica (Corning 7980) | 40-20 | 1.5λ | λ/4 | 4.76 | 1.00 | 587.6 | ±1 | 0.50 | 750 - 1550 | 8 J/cm2 @ 1064nm, 10ns | 適合 |  | 内容を見る | 適合
TS 合成石英製両凸レンズ 6 x 9 | 49-239 | Double-Convex Lens | 6.00 +0.0/-0.025 | <1 | Protective as needed | 2.70 ±0.05 | 1.50 | 5.4 | 8.02 | 9.00 | Uncoated | Uncoated | Fused Silica (Corning 7980) | 40-20 | 1.5λ | λ/4 | 7.80 | 1.5 | 587.6 | ±1 | 0.33 | 200 - 2200 |  | 適合 |  | 内容を見る |  | 適合
TS 合成石英製両凸レンズ 6 x 9 UV-AR | 49-247 | Double-Convex Lens | 6.00 +0.0/-0.025 | <1 | Protective as needed | 2.70 ±0.05 | 1.50 | 5.4 | 8.02 | 9.00 | UV-AR (250-425nm) | Rabs ≤1.0% @ 250 - 425nm Ravg ≤0.75% @ 250 - 425nm Ravg ≤0.5% @ 370 - 420nm | Fused Silica (Corning 7980) | 40-20 | 1.5λ | λ/4 | 7.80 | 1.5 | 587.6 | ±1 | 0.33 | 250 - 425 | 3 J/cm2 @ 355nm, 10ns | 適合 |  | 内容を見る | 適合
TS 合成石英製両凸レンズ 6 x 9 UV-VIS | 49-255 | Double-Convex Lens | 6.00 +0.0/-0.025 | <3 | Protective as needed | 2.70 ±0.05 | 1.50 | 5.4 | 8.02 | 9.00 | UV-VIS (250-700nm) | Rabs ≤1.0% @ 350 - 450nm Ravg ≤1.5% @ 250 - 700nm | Fused Silica (Corning 7980) | 40-20 | 1.5λ | λ/4 | 7.80 | 1.5 | 587.6 | ±1 | 0.33 | 250 - 700 | 3 J/cm2 @ 355nm, 10ns 5 J/cm2 @ 532nm, 10ns | 適合 |  | 内容を見る | 適合
TS 合成石英製両凸レンズ 6 x 9 VIS 0° | 49-263 | Double-Convex Lens | 6.00 +0.0/-0.025 | <3 | Protective as needed | 2.70 ±0.05 | 1.50 | 5.4 | 8.02 | 9.00 | VIS 0° (425-675nm) | Ravg ≤0.4% @ 425 - 675nm | Fused Silica (Corning 7980) | 40-20 | 1.5λ | λ/4 | 7.80 | 1.5 | 587.6 | ±1 | 0.33 | 425 - 675 | 5 J/cm2 @ 532nm, 10ns | 適合 |  | 内容を見る | 適合
TS 合成石英製両凸レンズ 6 x 9 VIS-NIR | 63-818 | Double-Convex Lens | 6.00 +0.0/-0.025 | <3 | Protective as needed | 2.70 ±0.05 | 1.50 | 5.4 | 8.02 | 9.00 | VIS-NIR (400-1000nm) | Rabs ≤0.25% @ 880nm Ravg ≤1.25% @ 400 - 870nm Ravg ≤1.25% @ 890 - 1000nm | Fused Silica (Corning 7980) | 40-20 | 1.5λ | λ/4 | 7.80 | 1.5 | 587.6 | ±1 | 0.33 | 400 - 1000 | 5 J/cm2 @ 532nm, 10ns | 適合 |  | 内容を見る | 適合
TS 合成石英製両凸レンズ 6 x 12 | 49-240 | Double-Convex Lens | 6.00 +0.0/-0.025 | <1 | Protective as needed | 2.20 ±0.05 | 1.34 | 5.4 | 11.23 | 12.00 | Uncoated | Uncoated | Fused Silica (Corning 7980) | 40-20 | 1.5λ | λ/4 | 10.65 | 2.00 | 587.6 | ±1 | 0.25 | 200 - 2200 |  | 適合 | 適合 | 内容を見る
TS 合成石英製両凸レンズ 6 x 12 UV-AR | 49-248 | Double-Convex Lens | 6.00 +0.0/-0.025 | <1 | Protective as needed | 2.20 ±0.05 | 1.34 | 5.4 | 11.23 | 12.00 | UV-AR (250-425nm) | Rabs ≤1.0% @ 250 - 425nm Ravg ≤0.75% @ 250 - 425nm Ravg ≤0.5% @ 370 - 420nm | Fused Silica (Corning 7980) | 40-20 | 1.5λ | λ/4 | 10.65 | 2.00 | 587.6 | ±1 | 0.25 | 250 - 425 | 3 J/cm2 @ 355nm, 10ns | 適合 |  | 内容を見る | 適合
TS 合成石英製両凸レンズ 6 x 12 UV-VIS | 49-256 | Double-Convex Lens | 6.00 +0.0/-0.025 | <1 | Protective as needed | 2.20 ±0.05 | 1.34 | 5.4 | 11.23 | 12.00 | UV-VIS (250-700nm) | Rabs ≤1.0% @ 350 - 450nm Ravg ≤1.5% @ 250 - 700nm | Fused Silica (Corning 7980) | 40-20 | 1.5λ | λ/4 | 10.65 | 2.00 | 587.6 | ±1 | 0.25 | 250 - 700 | 3 J/cm2 @ 355nm, 10ns 5 J/cm2 @ 532nm, 10ns | 適合 |  | 内容を見る | 適合
TS 合成石英製両凸レンズ 6 x 12 VIS-EXT | 22-195 | Double-Convex Lens | 6.00 +0.0/-0.025 | <1 | Protective as needed | 2.20 ±0.05 | 1.34 | 5.4 | 11.23 | 12.00 | VIS-EXT (350-700nm) | Ravg <0.5% @ 350 - 700nm | Fused Silica (Corning 7980) | 40-20 | 1.5λ | λ/4 | 10.65 | 2.00 | 587.6 | ±1 | 0.25 | 350 - 700 | 5 J/cm2 @ 532nm, 10ns | 適合 |  | 内容を見る | 適合
TS 合成石英製両凸レンズ 6 x 12 VIS 0° | 49-264 | Double-Convex Lens | 6.00 +0.0/-0.025 | <1 | Protective as needed | 2.20 ±0.05 | 1.34 | 5.4 | 11.23 | 12.00 | VIS 0° (425-675nm) | Ravg ≤0.4% @ 425 - 675nm | Fused Silica (Corning 7980) | 40-20 | 1.5λ | λ/4 | 10.65 | 2.00 | 587.6 | ±1 | 0.25 | 425 - 675 | 5 J/cm2 @ 532nm, 10ns | 適合 |  | 内容を見る | 適合
TS 合成石英製両凸レンズ 6 x 12 VIS-NIR | 63-819 | Double-Convex Lens | 6.00 +0.0/-0.025 | <1 | Protective as needed | 2.20 ±0.05 | 1.34 | 5.4 | 11.23 | 12.00 | VIS-NIR (400-1000nm) | Rabs ≤0.25% @ 880nm Ravg ≤1.25% @ 400 - 870nm Ravg ≤1.25% @ 890 - 1000nm | Fused Silica (Corning 7980) | 40-20 | 1.5λ | λ/4 | 10.65 | 2.00 | 587.6 | ±1 | 0.25 | 400 - 1000 | 5 J/cm2 @ 532nm, 10ns | 適合 |  | 内容を見る | 適合
TS 合成石英製両凸レンズ 6 x 12 NIR I | 22-155 | Double-Convex Lens | 6.00 +0.0/-0.025 | <1 | Protective as needed | 2.20 ±0.05 | 1.34 | 5.4 | 11.23 | 12.00 | NIR I (600-1050nm) | Ravg ≤0.5% @ 600 - 1050nm | Fused Silica (Corning 7980) | 40-20 | 1.5λ | λ/4 | 10.65 | 2.00 | 587.6 | ±1 | 0.25 | 600 - 1050 | 7 J/cm2 @ 1064nm, 10ns | 適合 |  | 内容を見る | 適合
TS 合成石英製両凸レンズ 6 x 12 NIR II | 22-175 | Double-Convex Lens | 6.00 +0.0/-0.025 | <1 | Protective as needed | 2.20 ±0.05 | 1.34 | 5.4 | 11.23 | 12.00 | NIR II (750-1550nm) | Rabs ≤1.5% @ 750 - 800nm Rabs ≤1.0% @ 800 - 1550nm Ravg ≤0.7% @ 750 - 1550nm | Fused Silica (Corning 7980) | 40-20 | 1.5λ | λ/4 | 10.65 | 2.00 | 587.6 | ±1 | 0.25 | 750 - 1550 | 8 J/cm2 @ 1064nm, 10ns | 適合 |  | 内容を見る | 適合
TS 合成石英製両凸レンズ 6 x 18 | 49-983 | Double-Convex Lens | 6.00 +0.0/-0.025 | <1 | Protective as needed | 2.00 ±0.05 | 1.44 | 5.4 | 17.30 | 18.00 | Uncoated | Uncoated | Fused Silica (Corning 7980) | 40-20 | 1.5λ | λ/4 | 16.18 | 3.00 | 587.6 | ±1 | 0.17 | 200 - 2200 |  | 適合 | 適合 | 内容を見る
TS 合成石英製両凸レンズ 6 x 18 UV-AR | 49-987 | Double-Convex Lens | 6.00 +0.0/-0.025 | <1 | Protective as needed | 2.00 ±0.05 | 1.44 | 5.4 | 17.30 | 18.00 | UV-AR (250-425nm) | Rabs ≤1.0% @ 250 - 425nm Ravg ≤0.75% @ 250 - 425nm Ravg ≤0.5% @ 370 - 420nm | Fused Silica (Corning 7980) | 40-20 | 1.5λ | λ/4 | 16.18 | 3.00 | 587.6 | ±1 | 0.17 | 250 - 425 | 3 J/cm2 @ 355nm, 10ns | 適合 |  | 内容を見る | 適合
TS 合成石英製両凸レンズ 6 x 18 UV-VIS | 49-991 | Double-Convex Lens | 6.00 +0.0/-0.025 | <1 | Protective as needed | 2.00 ±0.05 | 1.44 | 5.4 | 17.30 | 18.00 | UV-VIS (250-700nm) | Rabs ≤1.0% @ 350 - 450nm Ravg ≤1.5% @ 250 - 700nm | Fused Silica (Corning 7980) | 40-20 | 1.5λ | λ/4 | 16.18 | 3.00 | 587.6 | ±1 | 0.17 | 250 - 700 | 3 J/cm2 @ 355nm, 10ns 5 J/cm2 @ 532nm, 10ns | 適合 |  | 内容を見る | 適合
TS 合成石英製両凸レンズ 6 x 18 VIS 0° | 49-995 | Double-Convex Lens | 6.00 +0.0/-0.025 | <1 | Protective as needed | 2.00 ±0.05 | 1.44 | 5.4 | 17.30 | 18.00 | VIS 0° (425-675nm) | Ravg ≤0.4% @ 425 - 675nm | Fused Silica (Corning 7980) | 40-20 | 1.5λ | λ/4 | 16.18 | 3.00 | 587.6 | ±1 | 0.17 | 425 - 675 | 5 J/cm2 @ 532nm, 10ns | 適合 |  | 内容を見る | 適合
TS 合成石英製両凸レンズ 6 x 18 VIS-NIR | 63-820 | Double-Convex Lens | 6.00 +0.0/-0.025 | <1 | Protective as needed | 2.00 ±0.05 | 1.44 | 5.4 | 17.30 | 18.00 | VIS-NIR (400-1000nm) | Rabs ≤0.25% @ 880nm Ravg ≤1.25% @ 400 - 870nm Ravg ≤1.25% @ 890 - 1000nm | Fused Silica (Corning 7980) | 40-20 | 1.5λ | λ/4 | 16.18 | 3.00 | 587.6 | ±1 | 0.17 | 400 - 1000 | 5 J/cm2 @ 532nm, 10ns | 適合 |  | 内容を見る | 適合
TS 合成石英製両凸レンズ 6 x 24 | 49-984 | Double-Convex Lens | 6.00 +0.0/-0.025 | <1 | Protective as needed | 2.00 ±0.05 | 1.58 | 5.4 | 23.31 | 24.00 | Uncoated | Uncoated | Fused Silica (Corning 7980) | 40-20 | 1.5λ | λ/4 | 21.69 | 4.00 | 587.6 | ±1 | 0.13 | 200 - 2200 |  | 適合 | 適合 | 内容を見る
TS 合成石英製両凸レンズ 6 x 24 UV-AR | 49-988 | Double-Convex Lens | 6.00 +0.0/-0.025 | <1 | Protective as needed | 2.00 ±0.05 | 1.58 | 5.4 | 23.31 | 24.00 | UV-AR (250-425nm) | Rabs ≤1.0% @ 250 - 425nm Ravg ≤0.75% @ 250 - 425nm Ravg ≤0.5% @ 370 - 420nm | Fused Silica (Corning 7980) | 40-20 | 1.5λ | λ/4 | 21.69 | 4.00 | 587.6 | ±1 | 0.13 | 250 - 425 | 3 J/cm2 @ 355nm, 10ns | 適合 |  | 内容を見る | 適合
TS 合成石英製両凸レンズ 6 x 24 UV-VIS | 49-992 | Double-Convex Lens | 6.00 +0.0/-0.025 | <1 | Protective as needed | 2.00 ±0.05 | 1.58 | 5.4 | 23.31 | 24.00 | UV-VIS (250-700nm) | Rabs ≤1.0% @ 350 - 450nm Ravg ≤1.5% @ 250 - 700nm | Fused Silica (Corning 7980) | 40-20 | 1.5λ | λ/4 | 21.69 | 4.00 | 587.6 | ±1 | 0.13 | 250 - 700 | 3 J/cm2 @ 355nm, 10ns 5 J/cm2 @ 532nm, 10ns | 適合 |  | 内容を見る | 適合
TS 合成石英製両凸レンズ 6 x 24 VIS 0° | 49-996 | Double-Convex Lens | 6.00 +0.0/-0.025 | <1 | Protective as needed | 2.00 ±0.05 | 1.58 | 5.4 | 23.31 | 24.00 | VIS 0° (425-675nm) | Ravg ≤0.4% @ 425 - 675nm | Fused Silica (Corning 7980) | 40-20 | 1.5λ | λ/4 | 21.69 | 4.00 | 587.6 | ±1 | 0.13 | 425 - 675 | 5 J/cm2 @ 532nm, 10ns | 適合 |  | 内容を見る | 適合
TS 合成石英製両凸レンズ 6 x 24 VIS-NIR | 63-821 | Double-Convex Lens | 6.00 +0.0/-0.025 | <1 | Protective as needed | 2.00 ±0.05 | 1.58 | 5.4 | 23.31 | 24.00 | VIS-NIR (400-1000nm) | Rabs ≤0.25% @ 880nm Ravg ≤1.25% @ 400 - 870nm Ravg ≤1.25% @ 890 - 1000nm | Fused Silica (Corning 7980) | 40-20 | 1.5λ | λ/4 | 21.69 | 4.00 | 587.6 | ±1 | 0.13 | 400 - 1000 | 5 J/cm2 @ 532nm, 10ns | 適合 |  | 内容を見る | 適合
TS 合成石英製両凸レンズ 9 x 9 | 49-241 | Double-Convex Lens | 9.00 +0.0/-0.025 | <1 | Protective as needed | 4.90 ±0.05 | 1.84 | 8.1 | 7.12 | 9.00 | Uncoated | Uncoated | Fused Silica (Corning 7980) | 40-20 | 1.5λ | λ/4 | 7.39 | 1.00 | 587.6 | ±1 | 0.50 | 200 - 2200 |  | 適合 |  | 内容を見る |  |  | 適合
TS 合成石英製両凸レンズ 9 x 9 UV-AR | 49-249 | Double-Convex Lens | 9.00 +0.0/-0.025 | <3 | Protective as needed | 4.90 ±0.05 | 1.84 | 8.1 | 7.12 | 9.00 | UV-AR (250-425nm) | Rabs ≤1.0% @ 250 - 425nm Ravg ≤0.75% @ 250 - 425nm Ravg ≤0.5% @ 370 - 420nm | Fused Silica (Corning 7980) | 40-20 | 1.5λ | λ/4 | 7.39 | 1.00 | 587.6 | ±1 | 0.50 | 250 - 425 | 3 J/cm2 @ 355nm, 10ns | 適合 |  | 内容を見る | 適合
TS 合成石英製両凸レンズ 9 x 9 UV-VIS | 49-257 | Double-Convex Lens | 9.00 +0.0/-0.025 | <3 | Protective as needed | 4.90 ±0.05 | 1.84 | 8.1 | 7.12 | 9.00 | UV-VIS (250-700nm) | Rabs ≤1.0% @ 350 - 450nm Ravg ≤1.5% @ 250 - 700nm | Fused Silica (Corning 7980) | 40-20 | 1.5λ | λ/4 | 7.39 | 1.00 | 587.6 | ±1 | 0.50 | 250 - 700 | 3 J/cm2 @ 355nm, 10ns 5 J/cm2 @ 532nm, 10ns | 適合 |  | 内容を見る | 適合
TS 合成石英製両凸レンズ 9 x 9 VIS-EXT | 22-200 | Double-Convex Lens | 9.00 +0.0/-0.025 | <1 | Protective as needed | 4.90 ±0.05 | 1.84 | 8.1 | 7.12 | 9.00 | VIS-EXT (350-700nm) | Ravg <0.5% @ 350 - 700nm | Fused Silica (Corning 7980) | 40-20 | 1.5λ | λ/4 | 7.39 | 1.00 | 587.6 | ±1 | 0.50 | 350 - 700 | 5 J/cm2 @ 532nm, 10ns | 適合 |  | 内容を見る | 適合
TS 合成石英製両凸レンズ 9 x 9 VIS 0° | 49-265 | Double-Convex Lens | 9.00 +0.0/-0.025 | <3 | Protective as needed | 4.90 ±0.05 | 1.84 | 8.1 | 7.12 | 9.00 | VIS 0° (425-675nm) | Ravg ≤0.4% @ 425 - 675nm | Fused Silica (Corning 7980) | 40-20 | 1.5λ | λ/4 | 7.39 | 1.00 | 587.6 | ±1 | 0.50 | 425 - 675 | 5 J/cm2 @ 532nm, 10ns | 適合 |  | 内容を見る | 適合
TS 合成石英製両凸レンズ 9 x 9 VIS-NIR | 63-822 | Double-Convex Lens | 9.00 +0.0/-0.025 | <3 | Protective as needed | 4.90 ±0.05 | 1.84 | 8.1 | 7.12 | 9.00 | VIS-NIR (400-1000nm) | Rabs ≤0.25% @ 880nm Ravg ≤1.25% @ 400 - 870nm Ravg ≤1.25% @ 890 - 1000nm | Fused Silica (Corning 7980) | 40-20 | 1.5λ | λ/4 | 7.39 | 1.00 | 587.6 | ±1 | 0.50 | 400 - 1000 | 5 J/cm2 @ 532nm, 10ns | 適合 |  | 内容を見る | 適合
TS 合成石英製両凸レンズ 9 x 9 NIR I | 22-160 | Double-Convex Lens | 9.00 +0.0/-0.025 | <1 | Protective as needed | 4.90 ±0.05 | 1.84 | 8.1 | 7.12 | 9.00 | NIR I (600-1050nm) | Ravg ≤0.5% @ 600 - 1050nm | Fused Silica (Corning 7980) | 40-20 | 1.5λ | λ/4 | 7.39 | 1.00 | 587.6 | ±1 | 0.50 | 600 - 1050 | 7 J/cm2 @ 1064nm, 10ns | 適合 |  | 内容を見る | 適合
TS 合成石英製両凸レンズ 9 x 9 NIR II | 22-180 | Double-Convex Lens | 9.00 +0.0/-0.025 | <1 | Protective as needed | 4.90 ±0.05 | 1.84 | 8.1 | 7.12 | 9.00 | NIR II (750-1550nm) | Rabs ≤1.5% @ 750 - 800nm Rabs ≤1.0% @ 800 - 1550nm Ravg ≤0.7% @ 750 - 1550nm | Fused Silica (Corning 7980) | 40-20 | 1.5λ | λ/4 | 7.39 | 1.00 | 587.6 | ±1 | 0.50 | 750 - 1550 | 8 J/cm2 @ 1064nm, 10ns | 適合 |  | 内容を見る | 適合
TS 合成石英製両凸レンズ 9 x 13.5 | 49-242 | Double-Convex Lens | 9.00 +0.0/-0.025 | <1 | Protective as needed | 3.30 ±0.05 | 1.52 | 8.1 | 12.32 | 13.50 | Uncoated | Uncoated | Fused Silica (Corning 7980) | 40-20 | 1.5λ | λ/4 | 11.84 | 1.5 | 587.6 | ±1 | 0.33 | 200 - 2200 |  | 適合 | 適合 | 内容を見る
TS 合成石英製両凸レンズ 9 x 13.5 UV-AR | 49-250 | Double-Convex Lens | 9.00 +0.0/-0.025 | <1 | Protective as needed | 3.30 ±0.05 | 1.52 | 8.1 | 12.32 | 13.50 | UV-AR (250-425nm) | Rabs ≤1.0% @ 250 - 425nm Ravg ≤0.75% @ 250 - 425nm Ravg ≤0.5% @ 370 - 420nm | Fused Silica (Corning 7980) | 40-20 | 1.5λ | λ/4 | 11.84 | 1.5 | 587.6 | ±1 | 0.33 | 250 - 425 | 3 J/cm2 @ 355nm, 10ns | 適合 |  | 内容を見る | 適合
TS 合成石英製両凸レンズ 9 x 13.5 UV-VIS | 49-258 | Double-Convex Lens | 9.00 +0.0/-0.025 | <1 | Protective as needed | 3.30 ±0.05 | 1.52 | 8.1 | 12.32 | 13.50 | UV-VIS (250-700nm) | Rabs ≤1.0% @ 350 - 450nm Ravg ≤1.5% @ 250 - 700nm | Fused Silica (Corning 7980) | 40-20 | 1.5λ | λ/4 | 11.84 | 1.5 | 587.6 | ±1 | 0.33 | 250 - 700 | 3 J/cm2 @ 355nm, 10ns 5 J/cm2 @ 532nm, 10ns | 適合 |  | 内容を見る | 適合
TS 合成石英製両凸レンズ 9 x 13.5 VIS-EXT | 22-197 | Double-Convex Lens | 9.00 +0.0/-0.025 | <1 | Protective as needed | 3.30 ±0.05 | 1.52 | 8.1 | 12.32 | 13.50 | VIS-EXT (350-700nm) | Ravg <0.5% @ 350 - 700nm | Fused Silica (Corning 7980) | 40-20 | 1.5λ | λ/4 | 11.84 | 1.5 | 587.6 | ±1 | 0.33 | 350 - 700 | 5 J/cm2 @ 532nm, 10ns | 適合 |  | 内容を見る | 適合
TS 合成石英製両凸レンズ 9 x 13.5 VIS 0° | 49-266 | Double-Convex Lens | 9.00 +0.0/-0.025 | <1 | Protective as needed | 3.30 ±0.05 | 1.52 | 8.1 | 12.32 | 13.50 | VIS 0° (425-675nm) | Ravg ≤0.4% @ 425 - 675nm | Fused Silica (Corning 7980) | 40-20 | 1.5λ | λ/4 | 11.84 | 1.5 | 587.6 | ±1 | 0.33 | 425 - 675 | 5 J/cm2 @ 532nm, 10ns | 適合 |  | 内容を見る | 適合
TS 合成石英製両凸レンズ 9 x 13.5 VIS-NIR | 63-823 | Double-Convex Lens | 9.00 +0.0/-0.025 | <1 | Protective as needed | 3.30 ±0.05 | 1.52 | 8.1 | 12.32 | 13.50 | VIS-NIR (400-1000nm) | Rabs ≤0.25% @ 880nm Ravg ≤1.25% @ 400 - 870nm Ravg ≤1.25% @ 890 - 1000nm | Fused Silica (Corning 7980) | 40-20 | 1.5λ | λ/4 | 11.84 | 1.5 | 587.6 | ±1 | 0.33 | 400 - 1000 | 5 J/cm2 @ 532nm, 10ns | 適合 |  | 内容を見る | 適合
TS 合成石英製両凸レンズ 9 x 13.5 NIR I | 22-157 | Double-Convex Lens | 9.00 +0.0/-0.025 | <1 | Protective as needed | 3.30 ±0.05 | 1.52 | 8.1 | 12.32 | 13.50 | NIR I (600-1050nm) | Ravg ≤0.5% @ 600 - 1050nm | Fused Silica (Corning 7980) | 40-20 | 1.5λ | λ/4 | 11.84 | 1.5 | 587.6 | ±1 | 0.33 | 600 - 1050 | 7 J/cm2 @ 1064nm, 10ns | 適合 |  | 内容を見る | 適合
TS 合成石英製両凸レンズ 9 x 13.5 NIR II | 22-177 | Double-Convex Lens | 9.00 +0.0/-0.025 | <1 | Protective as needed | 3.30 ±0.05 | 1.52 | 8.1 | 12.32 | 13.50 | NIR II (750-1550nm) | Rabs ≤1.5% @ 750 - 800nm Rabs ≤1.0% @ 800 - 1550nm Ravg ≤0.7% @ 750 - 1550nm | Fused Silica (Corning 7980) | 40-20 | 1.5λ | λ/4 | 11.84 | 1.5 | 587.6 | ±1 | 0.33 | 750 - 1550 | 8 J/cm2 @ 1064nm, 10ns | 適合 |  | 内容を見る | 適合
TS 合成石英製両凸レンズ 9 x 18 | 49-243 | Double-Convex Lens | 9.00 +0.0/-0.025 | <1 | Protective as needed | 2.60 ±0.05 | 1.32 | 8.1 | 17.09 | 18.00 | Uncoated | Uncoated | Fused Silica (Corning 7980) | 40-20 | 1.5λ | λ/4 | 16.09 | 2.00 | 587.6 | ±1 | 0.25 | 200 - 2200 |  | 適合 | 適合 | 内容を見る
TS 合成石英製両凸レンズ 9 x 18 UV-AR | 49-251 | Double-Convex Lens | 9.00 +0.0/-0.025 | <1 | Protective as needed | 2.60 ±0.05 | 1.32 | 8.1 | 17.09 | 18.00 | UV-AR (250-425nm) | Rabs ≤1.0% @ 250 - 425nm Ravg ≤0.75% @ 250 - 425nm Ravg ≤0.5% @ 370 - 420nm | Fused Silica (Corning 7980) | 40-20 | 1.5λ | λ/4 | 16.09 | 2.00 | 587.6 | ±1 | 0.25 | 250 - 425 | 3 J/cm2 @ 355nm, 10ns | 適合 |  | 内容を見る | 適合
TS 合成石英製両凸レンズ 9 x 18 UV-VIS | 49-259 | Double-Convex Lens | 9.00 +0.0/-0.025 | <1 | Protective as needed | 2.60 ±0.05 | 1.32 | 8.1 | 17.09 | 18.00 | UV-VIS (250-700nm) | Rabs ≤1.0% @ 350 - 450nm Ravg ≤1.5% @ 250 - 700nm | Fused Silica (Corning 7980) | 40-20 | 1.5λ | λ/4 | 16.09 | 2.00 | 587.6 | ±1 | 0.25 | 250 - 700 | 3 J/cm2 @ 355nm, 10ns 5 J/cm2 @ 532nm, 10ns | 適合 |  | 内容を見る | 適合
TS 合成石英製両凸レンズ 9 x 18 VIS-EXT | 22-198 | Double-Convex Lens | 9.00 +0.0/-0.025 | <1 | Protective as needed | 2.60 ±0.05 | 1.32 | 8.1 | 17.09 | 18.00 | VIS-EXT (350-700nm) | Ravg <0.5% @ 350 - 700nm | Fused Silica (Corning 7980) | 40-20 | 1.5λ | λ/4 | 16.09 | 2.00 | 587.6 | ±1 | 0.25 | 350 - 700 | 5 J/cm2 @ 532nm, 10ns | 適合 |  | 内容を見る | 適合
TS 合成石英製両凸レンズ 9 x 18 VIS 0° | 49-267 | Double-Convex Lens | 9.00 +0.0/-0.025 | <1 | Protective as needed | 2.60 ±0.05 | 1.32 | 8.1 | 17.09 | 18.00 | VIS 0° (425-675nm) | Ravg ≤0.4% @ 425 - 675nm | Fused Silica (Corning 7980) | 40-20 | 1.5λ | λ/4 | 16.09 | 2.00 | 587.6 | ±1 | 0.25 | 425 - 675 | 5 J/cm2 @ 532nm, 10ns | 適合 |  | 内容を見る | 適合
TS 合成石英製両凸レンズ 9 x 18 VIS-NIR | 63-824 | Double-Convex Lens | 9.00 +0.0/-0.025 | <1 | Protective as needed | 2.60 ±0.05 | 1.32 | 8.1 | 17.09 | 18.00 | VIS-NIR (400-1000nm) | Rabs ≤0.25% @ 880nm Ravg ≤1.25% @ 400 - 870nm Ravg ≤1.25% @ 890 - 1000nm | Fused Silica (Corning 7980) | 40-20 | 1.5λ | λ/4 | 16.09 | 2.00 | 587.6 | ±1 | 0.25 | 400 - 1000 | 5 J/cm2 @ 532nm, 10ns | 適合 |  | 内容を見る | 適合
TS 合成石英製両凸レンズ 9 x 18 NIR I | 22-158 | Double-Convex Lens | 9.00 +0.0/-0.025 | <1 | Protective as needed | 2.60 ±0.05 | 1.32 | 8.1 | 17.09 | 18.00 | NIR I (600-1050nm) | Ravg ≤0.5% @ 600 - 1050nm | Fused Silica (Corning 7980) | 40-20 | 1.5λ | λ/4 | 16.09 | 2.00 | 587.6 | ±1 | 0.25 | 600 - 1050 | 7 J/cm2 @ 1064nm, 10ns | 適合 |  | 内容を見る | 適合
TS 合成石英製両凸レンズ 9 x 18 NIR II | 22-178 | Double-Convex Lens | 9.00 +0.0/-0.025 | <1 | Protective as needed | 2.60 ±0.05 | 1.32 | 8.1 | 17.09 | 18.00 | NIR II (750-1550nm) | Rabs ≤1.5% @ 750 - 800nm Rabs ≤1.0% @ 800 - 1550nm Ravg ≤0.7% @ 750 - 1550nm | Fused Silica (Corning 7980) | 40-20 | 1.5λ | λ/4 | 16.09 | 2.00 | 587.6 | ±1 | 0.25 | 750 - 1550 | 8 J/cm2 @ 1064nm, 10ns | 適合 |  | 内容を見る | 適合
TS 合成石英製両凸レンズ 9 x 27 | 49-985 | Double-Convex Lens | 9.00 +0.0/-0.025 | <1 | Protective as needed | 2.50 ±0.05 | 1.66 | 8.1 | 26.13 | 27.00 | Uncoated | Uncoated | Fused Silica (Corning 7980) | 40-20 | 1.5λ | λ/4 | 24.36 | 3.00 | 587.6 | ±1 | 0.17 | 200 - 2200 |  | 適合 | 適合 | 内容を見る
TS 合成石英製両凸レンズ 9 x 27 UV-AR | 49-989 | Double-Convex Lens | 9.00 +0.0/-0.025 | <1 | Protective as needed | 2.50 ±0.05 | 1.66 | 8.1 | 26.13 | 27.00 | UV-AR (250-425nm) | Rabs ≤1.0% @ 250 - 425nm Ravg ≤0.75% @ 250 - 425nm Ravg ≤0.5% @ 370 - 420nm | Fused Silica (Corning 7980) | 40-20 | 1.5λ | λ/4 | 24.36 | 3.00 | 587.6 | ±1 | 0.17 | 250 - 425 | 3 J/cm2 @ 355nm, 10ns | 適合 |  | 内容を見る | 適合
TS 合成石英製両凸レンズ 9 x 27 UV-VIS | 49-993 | Double-Convex Lens | 9.00 +0.0/-0.025 | <1 | Protective as needed | 2.50 ±0.05 | 1.66 | 8.1 | 26.13 | 27.00 | UV-VIS (250-700nm) | Rabs ≤1.0% @ 350 - 450nm Ravg ≤1.5% @ 250 - 700nm | Fused Silica (Corning 7980) | 40-20 | 1.5λ | λ/4 | 24.36 | 3.00 | 587.6 | ±1 | 0.17 | 250 - 700 | 3 J/cm2 @ 355nm, 10ns 5 J/cm2 @ 532nm, 10ns | 適合 |  | 内容を見る | 適合
TS 合成石英製両凸レンズ 9 x 27 VIS-EXT | 22-199 | Double-Convex Lens | 9.00 +0.0/-0.025 | <1 | Protective as needed | 2.50 ±0.05 | 1.66 | 8.1 | 26.13 | 27.00 | VIS-EXT (350-700nm) | Ravg <0.5% @ 350 - 700nm | Fused Silica (Corning 7980) | 40-20 | 1.5λ | λ/4 | 24.36 | 3.00 | 587.6 | ±1 | 0.17 | 350 - 700 | 5 J/cm2 @ 532nm, 10ns | 適合 |  | 内容を見る | 適合
TS 合成石英製両凸レンズ 9 x 27 VIS 0° | 49-997 | Double-Convex Lens | 9.00 +0.0/-0.025 | <1 | Protective as needed | 2.50 ±0.05 | 1.66 | 8.1 | 26.13 | 27.00 | VIS 0° (425-675nm) | Ravg ≤0.4% @ 425 - 675nm | Fused Silica (Corning 7980) | 40-20 | 1.5λ | λ/4 | 24.36 | 3.00 | 587.6 | ±1 | 0.17 | 425 - 675 | 5 J/cm2 @ 532nm, 10ns | 適合 |  | 内容を見る | 適合
TS 合成石英製両凸レンズ 9 x 27 VIS-NIR | 63-825 | Double-Convex Lens | 9.00 +0.0/-0.025 | <1 | Protective as needed | 2.50 ±0.05 | 1.66 | 8.1 | 26.13 | 27.00 | VIS-NIR (400-1000nm) | Rabs ≤0.25% @ 880nm Ravg ≤1.25% @ 400 - 870nm Ravg ≤1.25% @ 890 - 1000nm | Fused Silica (Corning 7980) | 40-20 | 1.5λ | λ/4 | 24.36 | 3.00 | 587.6 | ±1 | 0.17 | 400 - 1000 | 5 J/cm2 @ 532nm, 10ns | 適合 |  | 内容を見る | 適合
TS 合成石英製両凸レンズ 9 x 27 NIR I | 22-159 | Double-Convex Lens | 9.00 +0.0/-0.025 | <1 | Protective as needed | 2.50 ±0.05 | 1.66 | 8.1 | 26.13 | 27.00 | NIR I (600-1050nm) | Ravg ≤0.5% @ 600 - 1050nm | Fused Silica (Corning 7980) | 40-20 | 1.5λ | λ/4 | 24.36 | 3.00 | 587.6 | ±1 | 0.17 | 600 - 1050 | 7 J/cm2 @ 1064nm, 10ns | 適合 |  | 内容を見る | 適合
TS 合成石英製両凸レンズ 9 x 27 NIR II | 22-179 | Double-Convex Lens | 9.00 +0.0/-0.025 | <1 | Protective as needed | 2.50 ±0.05 | 1.66 | 8.1 | 26.13 | 27.00 | NIR II (750-1550nm) | Rabs ≤1.5% @ 750 - 800nm Rabs ≤1.0% @ 800 - 1550nm Ravg ≤0.7% @ 750 - 1550nm | Fused Silica (Corning 7980) | 40-20 | 1.5λ | λ/4 | 24.36 | 3.00 | 587.6 | ±1 | 0.17 | 750 - 1550 | 8 J/cm2 @ 1064nm, 10ns | 適合 |  | 内容を見る | 適合
TS 合成石英製両凸レンズ 9 x 36 | 49-986 | Double-Convex Lens | 9.00 +0.0/-0.025 | <1 | Protective as needed | 2.00 ±0.05 | 1.38 | 8.1 | 35.31 | 36.00 | Uncoated | Uncoated | Fused Silica (Corning 7980) | 40-20 | 1.5λ | λ/4 | 32.69 | 4.00 | 587.6 | ±1 | 0.13 | 200 - 2200 |  | 適合 | 適合 | 内容を見る
TS 合成石英製両凸レンズ 9 x 36 UV-AR | 49-990 | Double-Convex Lens | 9.00 +0.0/-0.025 | <1 | Protective as needed | 2.00 ±0.05 | 1.38 | 8.1 | 35.31 | 36.00 | UV-AR (250-425nm) | Rabs ≤1.0% @ 250 - 425nm Ravg ≤0.75% @ 250 - 425nm Ravg ≤0.5% @ 370 - 420nm | Fused Silica (Corning 7980) | 40-20 | 1.5λ | λ/4 | 32.69 | 4.00 | 587.6 | ±1 | 0.13 | 250 - 425 | 3 J/cm2 @ 355nm, 10ns | 適合 |  | 内容を見る | 適合
TS 合成石英製両凸レンズ 9 x 36 UV-VIS | 49-994 | Double-Convex Lens | 9.00 +0.0/-0.025 | <1 | Protective as needed | 2.00 ±0.05 | 1.38 | 8.1 | 35.31 | 36.00 | UV-VIS (250-700nm) | Rabs ≤1.0% @ 350 - 450nm Ravg ≤1.5% @ 250 - 700nm | Fused Silica (Corning 7980) | 40-20 | 1.5λ | λ/4 | 32.69 | 4.00 | 587.6 | ±1 | 0.13 | 250 - 700 | 3 J/cm2 @ 355nm, 10ns 5 J/cm2 @ 532nm, 10ns | 適合 |  | 内容を見る | 適合
TS 合成石英製両凸レンズ 9 x 36 VIS 0° | 49-998 | Double-Convex Lens | 9.00 +0.0/-0.025 | <1 | Protective as needed | 2.00 ±0.05 | 1.38 | 8.1 | 35.31 | 36.00 | VIS 0° (425-675nm) | Ravg ≤0.4% @ 425 - 675nm | Fused Silica (Corning 7980) | 40-20 | 1.5λ | λ/4 | 32.69 | 4.00 | 587.6 | ±1 | 0.13 | 425 - 675 | 5 J/cm2 @ 532nm, 10ns | 適合 |  | 内容を見る | 適合
TS 合成石英製両凸レンズ 9 x 36 VIS-NIR | 63-826 | Double-Convex Lens | 9.00 +0.0/-0.025 | <1 | Protective as needed | 2.00 ±0.05 | 1.38 | 8.1 | 35.31 | 36.00 | VIS-NIR (400-1000nm) | Rabs ≤0.25% @ 880nm Ravg ≤1.25% @ 400 - 870nm Ravg ≤1.25% @ 890 - 1000nm | Fused Silica (Corning 7980) | 40-20 | 1.5λ | λ/4 | 32.69 | 4.00 | 587.6 | ±1 | 0.13 | 400 - 1000 | 5 J/cm2 @ 532nm, 10ns | 適合 |  | 内容を見る | 適合
TS 合成石英製両凸レンズ 12 x 12 | 48-034 | Double-Convex Lens | 12.00 +0.0/-0.025 | <1 | Protective as needed | 7.09 ±0.05 | 2.96 | 11.00 | 9.25 | 12.00 | Uncoated | Uncoated | Fused Silica (Corning 7980) | 40-20 | 1.5λ | λ/4 | 9.74 | 1.00 | 587.6 | ±1 | 0.50 | 200 - 2200 |  | 適合 | 適合 | 内容を見る
TS 合成石英製両凸レンズ 12 x 12 UV-AR | 48-040 | Double-Convex Lens | 12.00 +0.0/-0.025 | <1 | Protective as needed | 7.09 ±0.05 | 2.96 | 11.00 | 9.25 | 12.00 | UV-AR (250-425nm) | Rabs ≤1.0% @ 250 - 425nm Ravg ≤0.75% @ 250 - 425nm Ravg ≤0.5% @ 370 - 420nm | Fused Silica (Corning 7980) | 40-20 | 1.5λ | λ/4 | 9.74 | 1.00 | 587.6 | ±1 | 0.50 | 250 - 425 | 3 J/cm2 @ 355nm, 10ns | 適合 |  | 内容を見る | 適合
TS 合成石英製両凸レンズ 12 x 12 UV-VIS | 48-834 | Double-Convex Lens | 12.00 +0.0/-0.025 | <1 | Protective as needed | 7.09 ±0.05 | 2.96 | 11.00 | 9.25 | 12.00 | UV-VIS (250-700nm) | Rabs ≤1.0% @ 350 - 450nm Ravg ≤1.5% @ 250 - 700nm | Fused Silica (Corning 7980) | 40-20 | 1.5λ | λ/4 | 9.74 | 1.00 | 587.6 | ±1 | 0.50 | 250 - 700 | 3 J/cm2 @ 355nm, 10ns 5 J/cm2 @ 532nm, 10ns | 適合 |  | 内容を見る | 適合
TS 合成石英製両凸レンズ 12 x 12 VIS-EXT | 22-203 | Double-Convex Lens | 12.00 +0.0/-0.025 | <1 | Protective as needed | 7.09 ±0.05 | 2.96 | 11.00 | 9.25 | 12.00 | VIS-EXT (350-700nm) | Ravg <0.5% @ 350 - 700nm | Fused Silica (Corning 7980) | 40-20 | 1.5λ | λ/4 | 9.74 | 1.00 | 587.6 | ±1 | 0.50 | 350 - 700 | 5 J/cm2 @ 532nm, 10ns | 適合 |  | 内容を見る | 適合
TS 合成石英製両凸レンズ 12 x 12 VIS 0° | 48-974 | Double-Convex Lens | 12.00 +0.0/-0.025 | <1 | Protective as needed | 7.09 ±0.05 | 2.96 | 11.00 | 9.25 | 12.00 | VIS 0° (425-675nm) | Ravg ≤0.4% @ 425 - 675nm | Fused Silica (Corning 7980) | 40-20 | 1.5λ | λ/4 | 9.74 | 1.00 | 587.6 | ±1 | 0.50 | 425 - 675 | 5 J/cm2 @ 532nm, 10ns | 適合 |  | 内容を見る | 適合
TS 合成石英製両凸レンズ 12 x 12 VIS-NIR | 63-827 | Double-Convex Lens | 12.00 +0.0/-0.025 | <1 | Protective as needed | 7.09 ±0.05 | 2.96 | 11.00 | 9.25 | 12.00 | VIS-NIR (400-1000nm) | Rabs ≤0.25% @ 880nm Ravg ≤1.25% @ 400 - 870nm Ravg ≤1.25% @ 890 - 1000nm | Fused Silica (Corning 7980) | 40-20 | 1.5λ | λ/4 | 9.74 | 1.00 | 587.6 | ±1 | 0.50 | 400 - 1000 | 5 J/cm2 @ 532nm, 10ns | 適合 |  | 内容を見る |  |  |  | 適合
TS 合成石英製両凸レンズ 12 x 12 NIR I | 22-163 | Double-Convex Lens | 12.00 +0.0/-0.025 | <1 | Protective as needed | 7.09 ±0.05 | 2.96 | 11.00 | 9.25 | 12.00 | NIR I (600-1050nm) | Ravg ≤0.5% @ 600 - 1050nm | Fused Silica (Corning 7980) | 40-20 | 1.5λ | λ/4 | 9.74 | 1.00 | 587.6 | ±1 | 0.50 | 600 - 1050 | 7 J/cm2 @ 1064nm, 10ns | 適合 |  | 内容を見る | 適合
TS 合成石英製両凸レンズ 12 x 12 NIR II | 22-183 | Double-Convex Lens | 12.00 +0.0/-0.025 | <1 | Protective as needed | 7.09 ±0.05 | 2.96 | 11.00 | 9.25 | 12.00 | NIR II (750-1550nm) | Rabs ≤1.5% @ 750 - 800nm Rabs ≤1.0% @ 800 - 1550nm Ravg ≤0.7% @ 750 - 1550nm | Fused Silica (Corning 7980) | 40-20 | 1.5λ | λ/4 | 9.74 | 1.00 | 587.6 | ±1 | 0.50 | 750 - 1550 | 8 J/cm2 @ 1064nm, 10ns | 適合 |  | 内容を見る | 適合
TS 合成石英製両凸レンズ 12 x 15 | 49-244 | Double-Convex Lens | 12.00 +0.0/-0.025 | <1 | Protective as needed | 4.50 ±0.05 | 1.57 | 11.00 | 13.37 | 15.00 | Uncoated | Uncoated | Fused Silica (Corning 7980) | 40-20 | 1.5λ | λ/4 | 13.01 | 1.25 | 587.6 | ±1 | 0.40 | 200 - 2200 |  | 適合 | 適合 | 内容を見る
TS 合成石英製両凸レンズ 12 x 15 UV-AR | 49-252 | Double-Convex Lens | 12.00 +0.0/-0.025 | <1 | Protective as needed | 4.50 ±0.05 | 1.57 | 11.00 | 13.37 | 15.00 | UV-AR (250-425nm) | Rabs ≤1.0% @ 250 - 425nm Ravg ≤0.75% @ 250 - 425nm Ravg ≤0.5% @ 370 - 420nm | Fused Silica (Corning 7980) | 40-20 | 1.5λ | λ/4 | 13.01 | 1.25 | 587.6 | ±1 | 0.40 | 250 - 425 | 3 J/cm2 @ 355nm, 10ns | 適合 |  | 内容を見る | 適合
TS 合成石英製両凸レンズ 12 x 15 UV-VIS | 49-260 | Double-Convex Lens | 12.00 +0.0/-0.025 | <1 | Protective as needed | 4.50 ±0.05 | 1.57 | 11.00 | 13.37 | 15.00 | UV-VIS (250-700nm) | Rabs ≤1.0% @ 350 - 450nm Ravg ≤1.5% @ 250 - 700nm | Fused Silica (Corning 7980) | 40-20 | 1.5λ | λ/4 | 13.01 | 1.25 | 587.6 | ±1 | 0.40 | 250 - 700 | 3 J/cm2 @ 355nm, 10ns 5 J/cm2 @ 532nm, 10ns | 適合 |  | 内容を見る | 適合
TS 合成石英製両凸レンズ 12 x 15 VIS-EXT | 22-204 | Double-Convex Lens | 12.00 +0.0/-0.025 | <1 | Protective as needed | 4.50 ±0.05 | 1.57 | 11.00 | 13.37 | 15.00 | VIS-EXT (350-700nm) | Ravg <0.5% @ 350 - 700nm | Fused Silica (Corning 7980) | 40-20 | 1.5λ | λ/4 | 13.01 | 1.25 | 587.6 | ±1 | 0.40 | 350 - 700 | 5 J/cm2 @ 532nm, 10ns | 適合 |  | 内容を見る | 適合
TS 合成石英製両凸レンズ 12 x 15 VIS 0° | 49-268 | Double-Convex Lens | 12.00 +0.0/-0.025 | <1 | Protective as needed | 4.50 ±0.05 | 1.57 | 11.00 | 13.37 | 15.00 | VIS 0° (425-675nm) | Ravg ≤0.4% @ 425 - 675nm | Fused Silica (Corning 7980) | 40-20 | 1.5λ | λ/4 | 13.01 | 1.25 | 587.6 | ±1 | 0.40 | 425 - 675 | 5 J/cm2 @ 532nm, 10ns | 適合 |  | 内容を見る | 適合
TS 合成石英製両凸レンズ 12 x 15 VIS-NIR | 63-828 | Double-Convex Lens | 12.00 +0.0/-0.025 | <1 | Protective as needed | 4.50 ±0.05 | 1.57 | 11.00 | 13.37 | 15.00 | VIS-NIR (400-1000nm) | Rabs ≤0.25% @ 880nm Ravg ≤1.25% @ 400 - 870nm Ravg ≤1.25% @ 890 - 1000nm | Fused Silica (Corning 7980) | 40-20 | 1.5λ | λ/4 | 13.01 | 1.25 | 587.6 | ±1 | 0.40 | 400 - 1000 | 5 J/cm2 @ 532nm, 10ns | 適合 |  | 内容を見る | 適合
TS 合成石英製両凸レンズ 12 x 15 NIR I | 22-164 | Double-Convex Lens | 12.00 +0.0/-0.025 | <1 | Protective as needed | 4.50 ±0.05 | 1.57 | 11.00 | 13.37 | 15.00 | NIR I (600-1050nm) | Ravg ≤0.5% @ 600 - 1050nm | Fused Silica (Corning 7980) | 40-20 | 1.5λ | λ/4 | 13.01 | 1.25 | 587.6 | ±1 | 0.40 | 600 - 1050 | 7 J/cm2 @ 1064nm, 10ns | 適合 |  | 内容を見る | 適合
TS 合成石英製両凸レンズ 12 x 15 NIR II | 22-184 | Double-Convex Lens | 12.00 +0.0/-0.025 | <1 | Protective as needed | 4.50 ±0.05 | 1.57 | 11.00 | 13.37 | 15.00 | NIR II (750-1550nm) | Rabs ≤1.5% @ 750 - 800nm Rabs ≤1.0% @ 800 - 1550nm Ravg ≤0.7% @ 750 - 1550nm | Fused Silica (Corning 7980) | 40-20 | 1.5λ | λ/4 | 13.01 | 1.25 | 587.6 | ±1 | 0.40 | 750 - 1550 | 8 J/cm2 @ 1064nm, 10ns | 適合 |  | 内容を見る | 適合
TS 合成石英製両凸レンズ 12 x 20 | 48-035 | Double-Convex Lens | 12.00 +0.0/-0.025 | <1 | Protective as needed | 4.37 ±0.05 | 2.27 | 11.00 | 18.44 | 20.00 | Uncoated | Uncoated | Fused Silica (Corning 7980) | 40-20 | 1.5λ | λ/4 | 17.63 | 1.67 | 587.6 | ±1 | 0.30 | 200 - 2200 |  | 適合 |  | 内容を見る |  |  |  |  | 適合
TS 合成石英製両凸レンズ 12 x 20 UV-AR | 48-041 | Double-Convex Lens | 12.00 +0.0/-0.025 | <1 | Protective as needed | 4.37 ±0.05 | 2.27 | 11.00 | 18.44 | 20.00 | UV-AR (250-425nm) | Rabs ≤1.0% @ 250 - 425nm Ravg ≤0.75% @ 250 - 425nm Ravg ≤0.5% @ 370 - 420nm | Fused Silica (Corning 7980) | 40-20 | 1.5λ | λ/4 | 17.63 | 1.67 | 587.6 | ±1 | 0.30 | 250 - 425 | 3 J/cm2 @ 355nm, 10ns | 適合 |  | 内容を見る | 適合
TS 合成石英製両凸レンズ 12 x 20 UV-VIS | 48-835 | Double-Convex Lens | 12.00 +0.0/-0.025 | <1 | Protective as needed | 4.37 ±0.05 | 2.27 | 11.00 | 18.44 | 20.00 | UV-VIS (250-700nm) | Rabs ≤1.0% @ 350 - 450nm Ravg ≤1.5% @ 250 - 700nm | Fused Silica (Corning 7980) | 40-20 | 1.5λ | λ/4 | 17.63 | 1.67 | 587.6 | ±1 | 0.30 | 250 - 700 | 3 J/cm2 @ 355nm, 10ns 5 J/cm2 @ 532nm, 10ns | 適合 |  | 内容を見る | 適合
TS 合成石英製両凸レンズ 12 x 20 VIS-EXT | 22-205 | Double-Convex Lens | 12.00 +0.0/-0.025 | <1 | Protective as needed | 4.37 ±0.05 | 2.27 | 11.00 | 18.44 | 20.00 | VIS-EXT (350-700nm) | Ravg <0.5% @ 350 - 700nm | Fused Silica (Corning 7980) | 40-20 | 1.5λ | λ/4 | 17.63 | 1.67 | 587.6 | ±1 | 0.30 | 350 - 700 | 5 J/cm2 @ 532nm, 10ns | 適合 |  | 内容を見る | 適合
TS 合成石英製両凸レンズ 12 x 20 VIS 0° | 48-975 | Double-Convex Lens | 12.00 +0.0/-0.025 | <1 | Protective as needed | 4.37 ±0.05 | 2.27 | 11.00 | 18.44 | 20.00 | VIS 0° (425-675nm) | Ravg ≤0.4% @ 425 - 675nm | Fused Silica (Corning 7980) | 40-20 | 1.5λ | λ/4 | 17.63 | 1.67 | 587.6 | ±1 | 0.30 | 425 - 675 | 5 J/cm2 @ 532nm, 10ns | 適合 |  | 内容を見る | 適合
TS 合成石英製両凸レンズ 12 x 20 VIS-NIR | 63-829 | Double-Convex Lens | 12.00 +0.0/-0.025 | <1 | Protective as needed | 4.37 ±0.05 | 2.27 | 11.00 | 18.44 | 20.00 | VIS-NIR (400-1000nm) | Rabs ≤0.25% @ 880nm Ravg ≤1.25% @ 400 - 870nm Ravg ≤1.25% @ 890 - 1000nm | Fused Silica (Corning 7980) | 40-20 | 1.5λ | λ/4 | 17.63 | 1.67 | 587.6 | ±1 | 0.30 | 400 - 1000 | 5 J/cm2 @ 532nm, 10ns | 適合 |  | 内容を見る | 適合
TS 合成石英製両凸レンズ 12 x 20 NIR I | 22-165 | Double-Convex Lens | 12.00 +0.0/-0.025 | <1 | Protective as needed | 4.37 ±0.05 | 2.27 | 11.00 | 18.44 | 20.00 | NIR I (600-1050nm) | Ravg ≤0.5% @ 600 - 1050nm | Fused Silica (Corning 7980) | 40-20 | 1.5λ | λ/4 | 17.63 | 1.67 | 587.6 | ±1 | 0.30 | 600 - 1050 | 7 J/cm2 @ 1064nm, 10ns | 適合 |  | 内容を見る | 適合
TS 合成石英製両凸レンズ 12 x 20 NIR II | 22-185 | Double-Convex Lens | 12.00 +0.0/-0.025 | <1 | Protective as needed | 4.37 ±0.05 | 2.27 | 11.00 | 18.44 | 20.00 | NIR II (750-1550nm) | Rabs ≤1.5% @ 750 - 800nm Rabs ≤1.0% @ 800 - 1550nm Ravg ≤0.7% @ 750 - 1550nm | Fused Silica (Corning 7980) | 40-20 | 1.5λ | λ/4 | 17.63 | 1.67 | 587.6 | ±1 | 0.30 | 750 - 1550 | 8 J/cm2 @ 1064nm, 10ns | 適合 |  | 内容を見る | 適合
TS 合成石英製両凸レンズ 12 x 24 | 49-245 | Double-Convex Lens | 12.00 +0.0/-0.025 | <1 | Protective as needed | 3.10 ±0.05 | 1.39 | 11.00 | 22.92 | 24.00 | Uncoated | Uncoated | Fused Silica (Corning 7980) | 40-20 | 1.5λ | λ/4 | 21.51 | 2.00 | 587.6 | ±1 | 0.25 | 200 - 2200 |  | 適合 | 適合 | 内容を見る
TS 合成石英製両凸レンズ 12 x 24 UV-AR | 49-253 | Double-Convex Lens | 12.00 +0.0/-0.025 | <1 | Protective as needed | 3.10 ±0.05 | 1.39 | 11.00 | 22.92 | 24.00 | UV-AR (250-425nm) | Rabs ≤1.0% @ 250 - 425nm Ravg ≤0.75% @ 250 - 425nm Ravg ≤0.5% @ 370 - 420nm | Fused Silica (Corning 7980) | 40-20 | 1.5λ | λ/4 | 21.51 | 2.00 | 587.6 | ±1 | 0.25 | 250 - 425 | 3 J/cm2 @ 355nm, 10ns | 適合 |  | 内容を見る | 適合
TS 合成石英製両凸レンズ 12 x 24 UV-VIS | 49-261 | Double-Convex Lens | 12.00 +0.0/-0.025 | <1 | Protective as needed | 3.10 ±0.05 | 1.39 | 11.00 | 22.92 | 24.00 | UV-VIS (250-700nm) | Rabs ≤1.0% @ 350 - 450nm Ravg ≤1.5% @ 250 - 700nm | Fused Silica (Corning 7980) | 40-20 | 1.5λ | λ/4 | 21.51 | 2.00 | 587.6 | ±1 | 0.25 | 250 - 700 | 3 J/cm2 @ 355nm, 10ns 5 J/cm2 @ 532nm, 10ns | 適合 |  | 内容を見る | 適合
TS 合成石英製両凸レンズ 12 x 24 VIS-EXT | 22-206 | Double-Convex Lens | 12.00 +0.0/-0.025 | <1 | Protective as needed | 3.10 ±0.05 | 1.39 | 11.00 | 22.92 | 24.00 | VIS-EXT (350-700nm) | Ravg <0.5% @ 350 - 700nm | Fused Silica (Corning 7980) | 40-20 | 1.5λ | λ/4 | 21.51 | 2.00 | 587.6 | ±1 | 0.25 | 350 - 700 | 5 J/cm2 @ 532nm, 10ns | 適合 |  | 内容を見る | 適合
TS 合成石英製両凸レンズ 12 x 24 VIS 0° | 49-269 | Double-Convex Lens | 12.00 +0.0/-0.025 | <1 | Protective as needed | 3.10 ±0.05 | 1.39 | 11.00 | 22.92 | 24.00 | VIS 0° (425-675nm) | Ravg ≤0.4% @ 425 - 675nm | Fused Silica (Corning 7980) | 40-20 | 1.5λ | λ/4 | 21.51 | 2.00 | 587.6 | ±1 | 0.25 | 425 - 675 | 5 J/cm2 @ 532nm, 10ns | 適合 |  | 内容を見る | 適合
TS 合成石英製両凸レンズ 12 x 24 VIS-NIR | 63-830 | Double-Convex Lens | 12.00 +0.0/-0.025 | <1 | Protective as needed | 3.10 ±0.05 | 1.39 | 11.00 | 22.92 | 24.00 | VIS-NIR (400-1000nm) | Rabs ≤0.25% @ 880nm Ravg ≤1.25% @ 400 - 870nm Ravg ≤1.25% @ 890 - 1000nm | Fused Silica (Corning 7980) | 40-20 | 1.5λ | λ/4 | 21.51 | 2.00 | 587.6 | ±1 | 0.25 | 400 - 1000 | 5 J/cm2 @ 532nm, 10ns | 適合 |  | 内容を見る | 適合
TS 合成石英製両凸レンズ 12 x 24 NIR I | 22-166 | Double-Convex Lens | 12.00 +0.0/-0.025 | <1 | Protective as needed | 3.10 ±0.05 | 1.39 | 11.00 | 22.92 | 24.00 | NIR I (600-1050nm) | Ravg ≤0.5% @ 600 - 1050nm | Fused Silica (Corning 7980) | 40-20 | 1.5λ | λ/4 | 21.51 | 2.00 | 587.6 | ±1 | 0.25 | 600 - 1050 | 7 J/cm2 @ 1064nm, 10ns | 適合 |  | 内容を見る | 適合
TS 合成石英製両凸レンズ 12 x 24 NIR II | 22-186 | Double-Convex Lens | 12.00 +0.0/-0.025 | <1 | Protective as needed | 3.10 ±0.05 | 1.39 | 11.00 | 22.92 | 24.00 | NIR II (750-1550nm) | Rabs ≤1.5% @ 750 - 800nm Rabs ≤1.0% @ 800 - 1550nm Ravg ≤0.7% @ 750 - 1550nm | Fused Silica (Corning 7980) | 40-20 | 1.5λ | λ/4 | 21.51 | 2.00 | 587.6 | ±1 | 0.25 | 750 - 1550 | 8 J/cm2 @ 1064nm, 10ns | 適合 |  | 内容を見る | 適合
TS 合成石英製両凸レンズ 12 x 30 | 48-036 | Double-Convex Lens | 12.00 +0.0/-0.025 | <1 | Protective as needed | 3.52 ±0.05 | 2.17 | 11.00 | 28.77 | 30.00 | Uncoated | Uncoated | Fused Silica (Corning 7980) | 40-20 | 1.5λ | λ/4 | 26.94 | 2.5 | 587.6 | ±1 | 0.20 | 200 - 2200 |  | 適合 | 適合 | 内容を見る
TS 合成石英製両凸レンズ 12 x 30 UV-AR | 48-042 | Double-Convex Lens | 12.00 +0.0/-0.025 | <1 | Protective as needed | 3.52 ±0.05 | 2.17 | 11.00 | 28.77 | 30.00 | UV-AR (250-425nm) | Rabs ≤1.0% @ 250 - 425nm Ravg ≤0.75% @ 250 - 425nm Ravg ≤0.5% @ 370 - 420nm | Fused Silica (Corning 7980) | 40-20 | 1.5λ | λ/4 | 26.94 | 2.5 | 587.6 | ±1 | 0.20 | 250 - 425 | 3 J/cm2 @ 355nm, 10ns | 適合 |  | 内容を見る | 適合
TS 合成石英製両凸レンズ 12 x 30 UV-VIS | 48-836 | Double-Convex Lens | 12.00 +0.0/-0.025 | <1 | Protective as needed | 3.52 ±0.05 | 2.17 | 11.00 | 28.77 | 30.00 | UV-VIS (250-700nm) | Rabs ≤1.0% @ 350 - 450nm Ravg ≤1.5% @ 250 - 700nm | Fused Silica (Corning 7980) | 40-20 | 1.5λ | λ/4 | 26.94 | 2.5 | 587.6 | ±1 | 0.20 | 250 - 700 | 3 J/cm2 @ 355nm, 10ns 5 J/cm2 @ 532nm, 10ns | 適合 |  | 内容を見る | 適合
TS 合成石英製両凸レンズ 12 x 30 VIS-EXT | 22-201 | Double-Convex Lens | 12.00 +0.0/-0.025 | <1 | Protective as needed | 3.52 ±0.05 | 2.17 | 11.00 | 28.77 | 30.00 | VIS-EXT (350-700nm) | Ravg <0.5% @ 350 - 700nm | Fused Silica (Corning 7980) | 40-20 | 1.5λ | λ/4 | 26.94 | 2.5 | 587.6 | ±1 | 0.20 | 350 - 700 | 5 J/cm2 @ 532nm, 10ns | 適合 |  | 内容を見る | 適合
TS 合成石英製両凸レンズ 12 x 30 VIS 0° | 48-976 | Double-Convex Lens | 12.00 +0.0/-0.025 | <1 | Protective as needed | 3.52 ±0.05 | 2.17 | 11.00 | 28.77 | 30.00 | VIS 0° (425-675nm) | Ravg ≤0.4% @ 425 - 675nm | Fused Silica (Corning 7980) | 40-20 | 1.5λ | λ/4 | 26.94 | 2.5 | 587.6 | ±1 | 0.20 | 425 - 675 | 5 J/cm2 @ 532nm, 10ns | 適合 |  | 内容を見る | 適合
TS 合成石英製両凸レンズ 12 x 30 VIS-NIR | 63-831 | Double-Convex Lens | 12.00 +0.0/-0.025 | <1 | Protective as needed | 3.52 ±0.05 | 2.17 | 11.00 | 28.77 | 30.00 | VIS-NIR (400-1000nm) | Rabs ≤0.25% @ 880nm Ravg ≤1.25% @ 400 - 870nm Ravg ≤1.25% @ 890 - 1000nm | Fused Silica (Corning 7980) | 40-20 | 1.5λ | λ/4 | 26.94 | 2.5 | 587.6 | ±1 | 0.20 | 400 - 1000 | 5 J/cm2 @ 532nm, 10ns | 適合 |  | 内容を見る | 適合
TS 合成石英製両凸レンズ 12 x 30 NIR I | 22-161 | Double-Convex Lens | 12.00 +0.0/-0.025 | <1 | Protective as needed | 3.52 ±0.05 | 2.17 | 11.00 | 28.77 | 30.00 | NIR I (600-1050nm) | Ravg ≤0.5% @ 600 - 1050nm | Fused Silica (Corning 7980) | 40-20 | 1.5λ | λ/4 | 26.94 | 2.5 | 587.6 | ±1 | 0.20 | 600 - 1050 | 7 J/cm2 @ 1064nm, 10ns | 適合 |  | 内容を見る | 適合
TS 合成石英製両凸レンズ 12 x 30 NIR II | 22-181 | Double-Convex Lens | 12.00 +0.0/-0.025 | <1 | Protective as needed | 3.52 ±0.05 | 2.17 | 11.00 | 28.77 | 30.00 | NIR II (750-1550nm) | Rabs ≤1.5% @ 750 - 800nm Rabs ≤1.0% @ 800 - 1550nm Ravg ≤0.7% @ 750 - 1550nm | Fused Silica (Corning 7980) | 40-20 | 1.5λ | λ/4 | 26.94 | 2.5 | 587.6 | ±1 | 0.20 | 750 - 1550 | 8 J/cm2 @ 1064nm, 10ns | 適合 |  | 内容を見る | 適合
TS 合成石英製両凸レンズ 12 x 35 | 48-037 | Double-Convex Lens | 12.00 +0.0/-0.025 | <1 | Protective as needed | 3.29 ±0.05 | 2.14 | 11.00 | 33.85 | 35.00 | Uncoated | Uncoated | Fused Silica (Corning 7980) | 40-20 | 1.5λ | λ/4 | 31.57 | 2.92 | 587.6 | ±1 | 0.17 | 200 - 2200 |  | 適合 | 適合 | 内容を見る
TS 合成石英製両凸レンズ 12 x 35 UV-AR | 48-043 | Double-Convex Lens | 12.00 +0.0/-0.025 | <1 | Protective as needed | 3.29 ±0.05 | 2.14 | 11.00 | 33.85 | 35.00 | UV-AR (250-425nm) | Rabs ≤1.0% @ 250 - 425nm Ravg ≤0.75% @ 250 - 425nm Ravg ≤0.5% @ 370 - 420nm | Fused Silica (Corning 7980) | 40-20 | 1.5λ | λ/4 | 31.57 | 2.92 | 587.6 | ±1 | 0.17 | 250 - 425 | 3 J/cm2 @ 355nm, 10ns | 適合 |  | 内容を見る | 適合
TS 合成石英製両凸レンズ 12 x 35 UV-VIS | 48-837 | Double-Convex Lens | 12.00 +0.0/-0.025 | <1 | Protective as needed | 3.29 ±0.05 | 2.14 | 11.00 | 33.85 | 35.00 | UV-VIS (250-700nm) | Rabs ≤1.0% @ 350 - 450nm Ravg ≤1.5% @ 250 - 700nm | Fused Silica (Corning 7980) | 40-20 | 1.5λ | λ/4 | 31.57 | 2.92 | 587.6 | ±1 | 0.13 | 250 - 700 | 3 J/cm2 @ 355nm, 10ns 5 J/cm2 @ 532nm, 10ns | 適合 |  | 内容を見る | 適合
TS 合成石英製両凸レンズ 12 x 35 VIS-EXT | 22-202 | Double-Convex Lens | 12.00 +0.0/-0.025 | <1 | Protective as needed | 3.29 ±0.05 | 2.14 | 11.00 | 33.85 | 35.00 | VIS-EXT (350-700nm) | Ravg <0.5% @ 350 - 700nm | Fused Silica (Corning 7980) | 40-20 | 1.5λ | λ/4 | 31.57 | 2.92 | 587.6 | ±1 | 0.17 | 350 - 700 | 5 J/cm2 @ 532nm, 10ns | 適合 |  | 内容を見る | 適合
TS 合成石英製両凸レンズ 12 x 35 VIS 0° | 48-977 | Double-Convex Lens | 12.00 +0.0/-0.025 | <1 | Protective as needed | 3.29 ±0.05 | 2.14 | 11.00 | 33.85 | 35.00 | VIS 0° (425-675nm) | Ravg ≤0.4% @ 425 - 675nm | Fused Silica (Corning 7980) | 40-20 | 1.5λ | λ/4 | 31.57 | 2.92 | 587.6 | ±1 | 0.17 | 425 - 675 | 5 J/cm2 @ 532nm, 10ns | 適合 |  | 内容を見る | 適合
TS 合成石英製両凸レンズ 12 x 35 VIS-NIR | 63-832 | Double-Convex Lens | 12.00 +0.0/-0.025 | <1 | Protective as needed | 3.29 ±0.05 | 2.14 | 11.00 | 33.85 | 35.00 | VIS-NIR (400-1000nm) | Rabs ≤0.25% @ 880nm Ravg ≤1.25% @ 400 - 870nm Ravg ≤1.25% @ 890 - 1000nm | Fused Silica (Corning 7980) | 40-20 | 1.5λ | λ/4 | 31.57 | 2.92 | 587.6 | ±1 | 0.17 | 400 - 1000 | 5 J/cm2 @ 532nm, 10ns | 適合 |  | 内容を見る | 適合
TS 合成石英製両凸レンズ 12 x 35 NIR I | 22-162 | Double-Convex Lens | 12.00 +0.0/-0.025 | <1 | Protective as needed | 3.29 ±0.05 | 2.14 | 11.00 | 33.85 | 35.00 | NIR I (600-1050nm) | Ravg ≤0.5% @ 600 - 1050nm | Fused Silica (Corning 7980) | 40-20 | 1.5λ | λ/4 | 31.57 | 2.92 | 587.6 | ±1 | 0.17 | 600 - 1050 | 7 J/cm2 @ 1064nm, 10ns | 適合 |  | 内容を見る | 適合
TS 合成石英製両凸レンズ 12 x 35 NIR II | 22-182 | Double-Convex Lens | 12.00 +0.0/-0.025 | <1 | Protective as needed | 3.29 ±0.05 | 2.14 | 11.00 | 33.85 | 35.00 | NIR II (750-1550nm) | Rabs ≤1.5% @ 750 - 800nm Rabs ≤1.0% @ 800 - 1550nm Ravg ≤0.7% @ 750 - 1550nm | Fused Silica (Corning 7980) | 40-20 | 1.5λ | λ/4 | 31.57 | 2.92 | 587.6 | ±1 | 0.17 | 750 - 1550 | 8 J/cm2 @ 1064nm, 10ns | 適合 |  | 内容を見る | 適合
TS 合成石英製両凸レンズ 12 x 45 | 48-038 | Double-Convex Lens | 12.00 +0.0/-0.025 | <1 | Protective as needed | 2.99 ±0.05 | 2.10 | 11.00 | 43.96 | 45.00 | Uncoated | Uncoated | Fused Silica (Corning 7980) | 40-20 | 1.5λ | λ/4 | 40.79 | 3.75 | 587.6 | ±1 | 0.13 | 200 - 2200 |  | 適合 | 適合 | 内容を見る
TS 合成石英製両凸レンズ 12 x 45 UV-AR | 48-044 | Double-Convex Lens | 12.00 +0.0/-0.025 | <1 | Protective as needed | 2.99 ±0.05 | 2.10 | 11.00 | 43.96 | 45.00 | UV-AR (250-425nm) | Rabs ≤1.0% @ 250 - 425nm Ravg ≤0.75% @ 250 - 425nm Ravg ≤0.5% @ 370 - 420nm | Fused Silica (Corning 7980) | 40-20 | 1.5λ | λ/4 | 40.79 | 3.75 | 587.6 | ±1 | 0.13 | 250 - 425 | 3 J/cm2 @ 355nm, 10ns | 適合 |  | 内容を見る | 適合
TS 合成石英製両凸レンズ 12 x 45 UV-VIS | 48-838 | Double-Convex Lens | 12.00 +0.0/-0.025 | <1 | Protective as needed | 2.99 ±0.05 | 2.10 | 11.00 | 43.96 | 45.00 | UV-VIS (250-700nm) | Rabs ≤1.0% @ 350 - 450nm Ravg ≤1.5% @ 250 - 700nm | Fused Silica (Corning 7980) | 40-20 | 1.5λ | λ/4 | 40.79 | 3.75 | 587.6 | ±1 | 0.13 | 250 - 700 | 3 J/cm2 @ 355nm, 10ns 5 J/cm2 @ 532nm, 10ns | 適合 |  | 内容を見る | 適合
TS 合成石英製両凸レンズ 12 x 45 VIS 0° | 48-978 | Double-Convex Lens | 12.00 +0.0/-0.025 | <1 | Protective as needed | 2.99 ±0.05 | 2.10 | 11.00 | 43.96 | 45.00 | VIS 0° (425-675nm) | Ravg ≤0.4% @ 425 - 675nm | Fused Silica (Corning 7980) | 40-20 | 1.5λ | λ/4 | 40.79 | 3.75 | 587.6 | ±1 | 0.13 | 425 - 675 | 5 J/cm2 @ 532nm, 10ns | 適合 |  | 内容を見る | 適合
TS 合成石英製両凸レンズ 12 x 45 VIS-NIR | 63-833 | Double-Convex Lens | 12.00 +0.0/-0.025 | <1 | Protective as needed | 2.99 ±0.05 | 2.10 | 11.00 | 43.96 | 45.00 | VIS-NIR (400-1000nm) | Rabs ≤0.25% @ 880nm Ravg ≤1.25% @ 400 - 870nm Ravg ≤1.25% @ 890 - 1000nm | Fused Silica (Corning 7980) | 40-20 | 1.5λ | λ/4 | 40.79 | 3.75 | 587.6 | ±1 | 0.13 | 400 - 1000 | 5 J/cm2 @ 532nm, 10ns | 適合 |  | 内容を見る | 適合
TS 合成石英製両凸レンズ 12 x 75 | 48-039 | Double-Convex Lens | 12.00 +0.0/-0.025 | <1 | Protective as needed | 2.59 ±0.05 | 2.06 | 11.00 | 74.11 | 75.00 | Uncoated | Uncoated | Fused Silica (Corning 7980) | 40-20 | 1.5λ | λ/4 | 68.36 | 6.25 | 587.6 | ±1 | 0.08 | 200 - 2200 |  | 適合 | 適合 | 内容を見る
TS 合成石英製両凸レンズ 12 x 75 UV-VIS | 48-839 | Double-Convex Lens | 12.00 +0.0/-0.025 | <1 | Protective as needed | 2.59 ±0.05 | 2.06 | 11.00 | 74.11 | 75.00 | UV-VIS (250-700nm) | Rabs ≤1.0% @ 350 - 450nm Ravg ≤1.5% @ 250 - 700nm | Fused Silica (Corning 7980) | 40-20 | 1.5λ | λ/4 | 68.36 | 6.25 | 587.6 | ±1 | 0.45 | 250 - 700 | 3 J/cm2 @ 355nm, 10ns 5 J/cm2 @ 532nm, 10ns | 適合 |  | 内容を見る | 適合
TS 合成石英製両凸レンズ 12 x 75 UV-AR | 48-045 | Double-Convex Lens | 12.00 +0.0/-0.025 | <1 | Protective as needed | 2.59 ±0.05 | 2.06 | 11.00 | 74.11 | 75.00 | UV-AR (250-425nm) | Rabs ≤1.0% @ 250 - 425nm Ravg ≤0.75% @ 250 - 425nm Ravg ≤0.5% @ 370 - 420nm | Fused Silica (Corning 7980) | 40-20 | 1.5λ | λ/4 | 68.36 | 6.25 | 587.6 | ±1 | 0.08 | 250 - 425 | 3 J/cm2 @ 355nm, 10ns | 適合 |  | 内容を見る | 適合
TS 合成石英製両凸レンズ 12 x 75 VIS-EXT | 22-207 | Double-Convex Lens | 12.00 +0.0/-0.025 | <1 | Protective as needed | 2.59 ±0.05 | 2.06 | 11.00 | 74.11 | 75.00 | VIS-EXT (350-700nm) | Ravg <0.5% @ 350 - 700nm | Fused Silica (Corning 7980) | 40-20 | 1.5λ | λ/4 | 68.36 | 6.25 | 587.6 | ±1 | 0.08 | 350 - 700 | 5 J/cm2 @ 532nm, 10ns | 適合 |  | 内容を見る | 適合
TS 合成石英製両凸レンズ 12 x 75 VIS 0° | 48-979 | Double-Convex Lens | 12.00 +0.0/-0.025 | <1 | Protective as needed | 2.59 ±0.05 | 2.06 | 11.00 | 74.11 | 75.00 | VIS 0° (425-675nm) | Ravg ≤0.4% @ 425 - 675nm | Fused Silica (Corning 7980) | 40-20 | 1.5λ | λ/4 | 68.36 | 6.25 | 587.6 | ±1 | 0.08 | 425 - 675 | 5 J/cm2 @ 532nm, 10ns | 適合 |  | 内容を見る | 適合
TS 合成石英製両凸レンズ 12 x 75 VIS-NIR | 63-834 | Double-Convex Lens | 12.00 +0.0/-0.025 | <1 | Protective as needed | 2.59 ±0.05 | 2.06 | 11.00 | 74.11 | 75.00 | VIS-NIR (400-1000nm) | Rabs ≤0.25% @ 880nm Ravg ≤1.25% @ 400 - 870nm Ravg ≤1.25% @ 890 - 1000nm | Fused Silica (Corning 7980) | 40-20 | 1.5λ | λ/4 | 68.36 | 6.25 | 587.6 | ±1 | 0.08 | 400 - 1000 | 5 J/cm2 @ 532nm, 10ns | 適合 |  | 内容を見る | 適合
TS 合成石英製両凸レンズ 12 x 75 NIR I | 22-167 | Double-Convex Lens | 12.00 +0.0/-0.025 | <1 | Protective as needed | 2.59 ±0.05 | 2.06 | 11.00 | 74.11 | 75.00 | NIR I (600-1050nm) | Ravg ≤0.5% @ 600 - 1050nm | Fused Silica (Corning 7980) | 40-20 | 1.5λ | λ/4 | 68.36 | 6.25 | 587.6 | ±1 | 0.08 | 600 - 1050 | 7 J/cm2 @ 1064nm, 10ns | 適合 |  | 内容を見る | 適合
TS 合成石英製両凸レンズ 12 x 75 NIR II | 22-187 | Double-Convex Lens | 12.00 +0.0/-0.025 | <1 | Protective as needed | 2.59 ±0.05 | 2.06 | 11.00 | 74.11 | 75.00 | NIR II (750-1550nm) | Rabs ≤1.5% @ 750 - 800nm Rabs ≤1.0% @ 800 - 1550nm Ravg ≤0.7% @ 750 - 1550nm | Fused Silica (Corning 7980) | 40-20 | 1.5λ | λ/4 | 68.36 | 6.25 | 587.6 | ±1 | 0.08 | 750 - 1550 | 8 J/cm2 @ 1064nm, 10ns | 適合 |  | 内容を見る | 適合
TS 合成石英製両凸レンズ 18 x 20 | 08-083 | Double-Convex Lens | 18.00 +0.0/-0.025 | <1 | Protective as needed | 7.64 ±0.10 | 2.50 | 17.00 | 17.18 | 20.00 | Uncoated | Uncoated | Fused Silica (Corning 7980) | 40-20 | 1.5λ | λ/4 | 17.05 | 1.11 | 587.6 | ±1 | 0.45 | 200 - 2200 |  | 適合 |  | 内容を見る |  |  | 適合
TS 合成石英製両凸レンズ 18 x 20 UV-AR | 46-290 | Double-Convex Lens | 18.00 +0.0/-0.025 | <1 | Protective as needed | 7.64 ±0.10 | 2.50 | 17.00 | 17.18 | 20.00 | UV-AR (250-425nm) | Rabs ≤1.0% @ 250 - 425nm Ravg ≤0.75% @ 250 - 425nm Ravg ≤0.5% @ 370 - 420nm | Fused Silica (Corning 7980) | 40-20 | 1.5λ | λ/4 | 17.05 | 1.11 | 587.6 | ±1 | 0.45 | 250 - 425 | 3 J/cm2 @ 355nm, 10ns | 適合 | 適合 | 内容を見る
TS 合成石英製両凸レンズ 18 x 20 UV-VIS | 48-840 | Double-Convex Lens | 18.00 +0.0/-0.025 | <1 | Protective as needed | 7.64 ±0.10 | 2.50 | 17.00 | 17.18 | 20.00 | UV-VIS (250-700nm) | Rabs ≤1.0% @ 350 - 450nm Ravg ≤1.5% @ 250 - 700nm | Fused Silica (Corning 7980) | 40-20 | 1.5λ | λ/4 | 17.05 | 1.11 | 587.6 | ±1 | 0.45 | 250 - 700 | 3 J/cm2 @ 355nm, 10ns 5 J/cm2 @ 532nm, 10ns | 適合 |  | 内容を見る | 適合
TS 合成石英製両凸レンズ 18 x 20 VIS-EXT | 22-208 | Double-Convex Lens | 18.00 +0.0/-0.025 | <1 | Protective as needed | 7.64 ±0.10 | 2.50 | 17.00 | 17.18 | 20.00 | VIS-EXT (350-700nm) | Ravg <0.5% @ 350 - 700nm | Fused Silica (Corning 7980) | 40-20 | 1.5λ | λ/4 | 17.05 | 1.11 | 587.6 | ±1 | 0.45 | 350 - 700 | 5 J/cm2 @ 532nm, 10ns | 適合 |  | 内容を見る | 適合
TS 合成石英製両凸レンズ 18 x 20 VIS 0° | 48-980 | Double-Convex Lens | 18.00 +0.0/-0.025 | <1 | Protective as needed | 7.64 ±0.10 | 2.50 | 17.00 | 17.18 | 20.00 | VIS 0° (425-675nm) | Ravg ≤0.4% @ 425 - 675nm | Fused Silica (Corning 7980) | 40-20 | 1.5λ | λ/4 | 17.05 | 1.11 | 587.6 | ±1 | 0.45 | 425 - 675 | 5 J/cm2 @ 532nm, 10ns | 適合 |  | 内容を見る | 適合
TS 合成石英製両凸レンズ 18 x 20 VIS-NIR | 63-835 | Double-Convex Lens | 18.00 +0.0/-0.025 | <1 | Protective as needed | 7.64 ±0.10 | 2.50 | 17.00 | 17.18 | 20.00 | VIS-NIR (400-1000nm) | Rabs ≤0.25% @ 880nm Ravg ≤1.25% @ 400 - 870nm Ravg ≤1.25% @ 890 - 1000nm | Fused Silica (Corning 7980) | 40-20 | 1.5λ | λ/4 | 17.05 | 1.11 | 587.6 | ±1 | 0.45 | 400 - 1000 | 5 J/cm2 @ 532nm, 10ns | 適合 |  | 内容を見る | 適合
TS 合成石英製両凸レンズ 18 x 20 NIR I | 22-168 | Double-Convex Lens | 18.00 +0.0/-0.025 | <1 | Protective as needed | 7.64 ±0.10 | 2.50 | 17.00 | 17.18 | 20.00 | NIR I (600-1050nm) | Ravg ≤0.5% @ 600 - 1050nm | Fused Silica (Corning 7980) | 40-20 | 1.5λ | λ/4 | 17.05 | 1.11 | 587.6 | ±1 | 0.45 | 600 - 1050 | 7 J/cm2 @ 1064nm, 10ns | 適合 |  | 内容を見る | 適合
TS 合成石英製両凸レンズ 18 x 20 NIR II | 22-188 | Double-Convex Lens | 18.00 +0.0/-0.025 | <1 | Protective as needed | 7.64 ±0.10 | 2.50 | 17.00 | 17.18 | 20.00 | NIR II (750-1550nm) | Rabs ≤1.5% @ 750 - 800nm Rabs ≤1.0% @ 800 - 1550nm Ravg ≤0.7% @ 750 - 1550nm | Fused Silica (Corning 7980) | 40-20 | 1.5λ | λ/4 | 17.05 | 1.11 | 587.6 | ±1 | 0.45 | 750 - 1550 | 8 J/cm2 @ 1064nm, 10ns | 適合 |  | 内容を見る | 適合
TS 合成石英製両凸レンズ 18 x 40 | 08-084 | Double-Convex Lens | 18.00 +0.0/-0.025 | <1 | Protective as needed | 4.29 ±0.10 | 2.00 | 17.00 | 38.50 | 40.00 | Uncoated | Uncoated | Fused Silica (Corning 7980) | 40-20 | 1.5λ | λ/4 | 35.99 | 2.22 | 587.6 | ±1 | 0.23 | 200 - 2200 |  | 適合 | 適合 | 内容を見る
TS 合成石英製両凸レンズ 18 x 40 UV-AR | 46-291 | Double-Convex Lens | 18.00 +0.0/-0.025 | <1 | Protective as needed | 4.29 ±0.10 | 2.00 | 17.00 | 38.50 | 40.00 | UV-AR (250-425nm) | Rabs ≤1.0% @ 250 - 425nm Ravg ≤0.75% @ 250 - 425nm Ravg ≤0.5% @ 370 - 420nm | Fused Silica (Corning 7980) | 40-20 | 1.5λ | λ/4 | 35.99 | 2.22 | 587.6 | ±1 | 0.23 | 250 - 425 | 3 J/cm2 @ 355nm, 10ns | 適合 |  | 内容を見る | 適合
TS 合成石英製両凸レンズ 18 x 40 UV-VIS | 48-841 | Double-Convex Lens | 18.00 +0.0/-0.025 | <1 | Protective as needed | 4.29 ±0.10 | 2.00 | 17.00 | 38.50 | 40.00 | UV-VIS (250-700nm) | Rabs ≤1.0% @ 350 - 450nm Ravg ≤1.5% @ 250 - 700nm | Fused Silica (Corning 7980) | 40-20 | 1.5λ | λ/4 | 35.99 | 2.22 | 587.6 | ±1 | 0.23 | 250 - 700 | 3 J/cm2 @ 355nm, 10ns 5 J/cm2 @ 532nm, 10ns | 適合 |  | 内容を見る | 適合
TS 合成石英製両凸レンズ 18 x 40 VIS-EXT | 22-209 | Double-Convex Lens | 18.00 +0.0/-0.025 | <1 | Protective as needed | 4.29 ±0.10 | 2.00 | 17.00 | 38.50 | 40.00 | VIS-EXT (350-700nm) | Ravg <0.5% @ 350 - 700nm | Fused Silica (Corning 7980) | 40-20 | 1.5λ | λ/4 | 35.99 | 2.22 | 587.6 | ±1 | 0.23 | 350 - 700 | 5 J/cm2 @ 532nm, 10ns | 適合 |  | 内容を見る | 適合
TS 合成石英製両凸レンズ 18 x 40 VIS 0° | 48-981 | Double-Convex Lens | 18.00 +0.0/-0.025 | <1 | Protective as needed | 4.29 ±0.10 | 2.00 | 17.00 | 38.50 | 40.00 | VIS 0° (425-675nm) | Ravg ≤0.4% @ 425 - 675nm | Fused Silica (Corning 7980) | 40-20 | 1.5λ | λ/4 | 35.99 | 2.22 | 587.6 | ±1 | 0.23 | 425 - 675 | 5 J/cm2 @ 532nm, 10ns | 適合 |  | 内容を見る | 適合
TS 合成石英製両凸レンズ 18 x 40 VIS-NIR | 63-836 | Double-Convex Lens | 18.00 +0.0/-0.025 | <1 | Protective as needed | 4.29 ±0.10 | 2.00 | 17.00 | 38.50 | 40.00 | VIS-NIR (400-1000nm) | Rabs ≤0.25% @ 880nm Ravg ≤1.25% @ 400 - 870nm Ravg ≤1.25% @ 890 - 1000nm | Fused Silica (Corning 7980) | 40-20 | 1.5λ | λ/4 | 35.99 | 2.22 | 587.6 | ±1 | 0.23 | 400 - 1000 | 5 J/cm2 @ 532nm, 10ns | 適合 |  | 内容を見る | 適合
TS 合成石英製両凸レンズ 18 x 40 NIR I | 22-169 | Double-Convex Lens | 18.00 +0.0/-0.025 | <1 | Protective as needed | 4.29 ±0.10 | 2.00 | 17.00 | 38.50 | 40.00 | NIR I (600-1050nm) | Ravg ≤0.5% @ 600 - 1050nm | Fused Silica (Corning 7980) | 40-20 | 1.5λ | λ/4 | 35.99 | 2.22 | 587.6 | ±1 | 0.23 | 600 - 1050 | 7 J/cm2 @ 1064nm, 10ns | 適合 |  | 内容を見る | 適合
TS 合成石英製両凸レンズ 18 x 40 NIR II | 22-189 | Double-Convex Lens | 18.00 +0.0/-0.025 | <1 | Protective as needed | 4.29 ±0.10 | 2.00 | 17.00 | 38.50 | 40.00 | NIR II (750-1550nm) | Rabs ≤1.5% @ 750 - 800nm Rabs ≤1.0% @ 800 - 1550nm Ravg ≤0.7% @ 750 - 1550nm | Fused Silica (Corning 7980) | 40-20 | 1.5λ | λ/4 | 35.99 | 2.22 | 587.6 | ±1 | 0.23 | 750 - 1550 | 8 J/cm2 @ 1064nm, 10ns | 適合 |  | 内容を見る | 適合
TS 合成石英製両凸レンズ 25 x 25 | 48-293 | Double-Convex Lens | 25.00 +0.0/-0.025 | <1 | Protective as needed | 10.90 ±0.10 | 2.68 | 24.00 | 20.93 | 25.00 | Uncoated | Uncoated | Fused Silica (Corning 7980) | 40-20 | 1.5λ | λ/4 | 21.06 | 1.00 | 587.6 | ±1 | 0.50 | 200 - 2200 |  | 適合 |  | 内容を見る | [5 empty] | 適合
TS 合成石英製両凸レンズ 25 x 25 UV-AR | 48-304 | Double-Convex Lens | 25.00 +0.0/-0.025 | <1 | Protective as needed | 10.90 ±0.10 | 2.68 | 24.00 | 20.93 | 25.00 | UV-AR (250-425nm) | Rabs ≤1.0% @ 250 - 425nm Ravg ≤0.75% @ 250 - 425nm Ravg ≤0.5% @ 370 - 420nm | Fused Silica (Corning 7980) | 40-20 | 1.5λ | λ/4 | 21.06 | 1.00 | 587.6 | ±1 | 0.50 | 250 - 425 | 3 J/cm2 @ 355nm, 10ns | 適合 | 適合 | 内容を見る
TS 合成石英製両凸レンズ 25 x 25 UV-VIS | 48-842 | Double-Convex Lens | 25.00 +0.0/-0.025 | <1 | Protective as needed | 10.90 ±0.10 | 2.68 | 24.00 | 20.93 | 25.00 | UV-VIS (250-700nm) | Rabs ≤1.0% @ 350 - 450nm Ravg ≤1.5% @ 250 - 700nm | Fused Silica (Corning 7980) | 40-20 | 1.5λ | λ/4 | 21.06 | 1.00 | 587.6 | ±1 | 0.50 | 250 - 700 | 3 J/cm2 @ 355nm, 10ns 5 J/cm2 @ 532nm, 10ns | 適合 | 適合 | 内容を見る
TS 合成石英製両凸レンズ 25 x 25 VIS-EXT | 22-212 | Double-Convex Lens | 25.00 +0.0/-0.025 | <1 | Protective as needed | 10.90 ±0.10 | 2.68 | 24.00 | 20.93 | 25.00 | VIS-EXT (350-700nm) | Ravg <0.5% @ 350 - 700nm | Fused Silica (Corning 7980) | 40-20 | 1.5λ | λ/4 | 21.06 | 1.00 | 587.6 | ±1 | 0.50 | 350 - 700 | 5 J/cm2 @ 532nm, 10ns | 適合 |  | 内容を見る | 適合
TS 合成石英製両凸レンズ 25 x 25 VIS 0° | 48-982 | Double-Convex Lens | 25.00 +0.0/-0.025 | <1 | Protective as needed | 10.90 ±0.10 | 2.68 | 24.00 | 20.93 | 25.00 | VIS 0° (425-675nm) | Ravg ≤0.4% @ 425 - 675nm | Fused Silica (Corning 7980) | 40-20 | 1.5λ | λ/4 | 21.06 | 1.00 | 587.6 | ±1 | 0.50 | 425 - 675 | 5 J/cm2 @ 532nm, 10ns | 適合 |  | 内容を見る | 適合
TS 合成石英製両凸レンズ 25 x 25 VIS-NIR | 63-837 | Double-Convex Lens | 25.00 +0.0/-0.025 | <1 | Protective as needed | 10.90 ±0.10 | 2.68 | 24.00 | 20.93 | 25.00 | VIS-NIR (400-1000nm) | Rabs ≤0.25% @ 880nm Ravg ≤1.25% @ 400 - 870nm Ravg ≤1.25% @ 890 - 1000nm | Fused Silica (Corning 7980) | 40-20 | 1.5λ | λ/4 | 21.06 | 1.00 | 587.6 | ±1 | 0.50 | 400 - 1000 | 5 J/cm2 @ 532nm, 10ns | 適合 |  | 内容を見る | 適合
TS 合成石英製両凸レンズ 25 x 25 NIR I | 22-172 | Double-Convex Lens | 25.00 +0.0/-0.025 | <1 | Protective as needed | 10.90 ±0.10 | 2.68 | 24.00 | 20.93 | 25.00 | NIR I (600-1050nm) | Ravg ≤0.5% @ 600 - 1050nm | Fused Silica (Corning 7980) | 40-20 | 1.5λ | λ/4 | 21.06 | 1.00 | 587.6 | ±1 | 0.50 | 600 - 1050 | 7 J/cm2 @ 1064nm, 10ns | 適合 |  | 内容を見る | 適合
TS 合成石英製両凸レンズ 25 x 25 NIR II | 22-192 | Double-Convex Lens | 25.00 +0.0/-0.025 | <1 | Protective as needed | 10.90 ±0.10 | 2.68 | 24.00 | 20.93 | 25.00 | NIR II (750-1550nm) | Rabs ≤1.5% @ 750 - 800nm Rabs ≤1.0% @ 800 - 1550nm Ravg ≤0.7% @ 750 - 1550nm | Fused Silica (Corning 7980) | 40-20 | 1.5λ | λ/4 | 21.06 | 1.00 | 587.6 | ±1 | 0.50 | 750 - 1550 | 8 J/cm2 @ 1064nm, 10ns | 適合 |  | 内容を見る | 適合
TS 合成石英製両凸レンズ 25 x 50 | 48-294 | Double-Convex Lens | 25.00 +0.0/-0.025 | <1 | Protective as needed | 5.66 ±0.10 | 2.11 | 24.00 | 48.02 | 50.00 | Uncoated | Uncoated | Fused Silica (Corning 7980) | 40-20 | 1.5λ | λ/4 | 44.94 | 2.00 | 587.6 | ±1 | 0.25 | 200 - 2200 |  | 適合 | 適合 | 内容を見る
TS 合成石英製両凸レンズ 25 x 50 UV-AR | 48-305 | Double-Convex Lens | 25.00 +0.0/-0.025 | <1 | Protective as needed | 5.66 ±0.10 | 2.11 | 24.00 | 48.02 | 50.00 | UV-AR (250-425nm) | Rabs ≤1.0% @ 250 - 425nm Ravg ≤0.75% @ 250 - 425nm Ravg ≤0.5% @ 370 - 420nm | Fused Silica (Corning 7980) | 40-20 | 1.5λ | λ/4 | 44.94 | 2.00 | 587.6 | ±1 | 0.25 | 250 - 425 | 3 J/cm2 @ 355nm, 10ns | 適合 |  | 内容を見る | 適合
TS 合成石英製両凸レンズ 25 x 50 UV-VIS | 48-843 | Double-Convex Lens | 25.00 +0.0/-0.025 | <1 | Protective as needed | 5.66 ±0.10 | 2.11 | 24.00 | 48.02 | 50.00 | UV-VIS (250-700nm) | Rabs ≤1.0% @ 350 - 450nm Ravg ≤1.5% @ 250 - 700nm | Fused Silica (Corning 7980) | 40-20 | 1.5λ | λ/4 | 44.94 | 2.00 | 587.6 | ±1 | 0.25 | 250 - 700 | 3 J/cm2 @ 355nm, 10ns 5 J/cm2 @ 532nm, 10ns | 適合 |  | 内容を見る | 適合
TS 合成石英製両凸レンズ 25 x 50 VIS-EXT | 22-213 | Double-Convex Lens | 25.00 +0.0/-0.025 | <1 | Protective as needed | 5.66 ±0.10 | 2.11 | 24.00 | 48.02 | 50.00 | VIS-EXT (350-700nm) | Ravg <0.5% @ 350 - 700nm | Fused Silica (Corning 7980) | 40-20 | 1.5λ | λ/4 | 44.94 | 2.00 | 587.6 | ±1 | 0.25 | 350 - 700 | 5 J/cm2 @ 532nm, 10ns | 適合 |  | 内容を見る | 適合
TS 合成石英製両凸レンズ 25 x 50 VIS 0° | 48-983 | Double-Convex Lens | 25.00 +0.0/-0.025 | <1 | Protective as needed | 5.66 ±0.10 | 2.11 | 24.00 | 48.02 | 50.00 | VIS 0° (425-675nm) | Ravg ≤0.4% @ 425 - 675nm | Fused Silica (Corning 7980) | 40-20 | 1.5λ | λ/4 | 44.94 | 2.00 | 587.6 | ±1 | 0.25 | 425 - 675 | 5 J/cm2 @ 532nm, 10ns | 適合 |  | 内容を見る | 適合
TS 合成石英製両凸レンズ 25 x 50 VIS-NIR | 63-838 | Double-Convex Lens | 25.00 +0.0/-0.025 | <1 | Protective as needed | 5.66 ±0.10 | 2.11 | 24.00 | 48.02 | 50.00 | VIS-NIR (400-1000nm) | Rabs ≤0.25% @ 880nm Ravg ≤1.25% @ 400 - 870nm Ravg ≤1.25% @ 890 - 1000nm | Fused Silica (Corning 7980) | 40-20 | 1.5λ | λ/4 | 44.94 | 2.00 | 587.6 | ±1 | 0.25 | 400 - 1000 | 5 J/cm2 @ 532nm, 10ns | 適合 |  | 内容を見る | 適合
TS 合成石英製両凸レンズ 25 x 50 NIR I | 22-173 | Double-Convex Lens | 25.00 +0.0/-0.025 | <1 | Protective as needed | 5.66 ±0.10 | 2.11 | 24.00 | 48.02 | 50.00 | NIR I (600-1050nm) | Ravg ≤0.5% @ 600 - 1050nm | Fused Silica (Corning 7980) | 40-20 | 1.5λ | λ/4 | 44.94 | 2.00 | 587.6 | ±1 | 0.25 | 600 - 1050 | 7 J/cm2 @ 1064nm, 10ns | 適合 |  | 内容を見る | 適合
TS 合成石英製両凸レンズ 25 x 50 NIR II | 22-193 | Double-Convex Lens | 25.00 +0.0/-0.025 | <1 | Protective as needed | 5.66 ±0.10 | 2.11 | 24.00 | 48.02 | 50.00 | NIR II (750-1550nm) | Rabs ≤1.5% @ 750 - 800nm Rabs ≤1.0% @ 800 - 1550nm Ravg ≤0.7% @ 750 - 1550nm | Fused Silica (Corning 7980) | 40-20 | 1.5λ | λ/4 | 44.94 | 2.00 | 587.6 | ±1 | 0.25 | 750 - 1550 | 8 J/cm2 @ 1064nm, 10ns | 適合 |  | 内容を見る | 適合
TS 合成石英製両凸レンズ 25 x 60 | 48-295 | Double-Convex Lens | 25.00 +0.0/-0.025 | <1 | Protective as needed | 5.52 ±0.10 | 2.59 | 24.00 | 58.08 | 60.00 | Uncoated | Uncoated | Fused Silica (Corning 7980) | 40-20 | 1.5λ | λ/4 | 54.14 | 2.4 | 587.6 | ±1 | 0.21 | 200 - 2200 |  | 適合 | 適合 | 内容を見る
TS 合成石英製両凸レンズ 25 x 60 UV-AR | 48-306 | Double-Convex Lens | 25.00 +0.0/-0.025 | <1 | Protective as needed | 5.52 ±0.10 | 2.59 | 24.00 | 58.08 | 60.00 | UV-AR (250-425nm) | Rabs ≤1.0% @ 250 - 425nm Ravg ≤0.75% @ 250 - 425nm Ravg ≤0.5% @ 370 - 420nm | Fused Silica (Corning 7980) | 40-20 | 1.5λ | λ/4 | 54.14 | 2.4 | 587.6 | ±1 | 0.21 | 250 - 425 | 3 J/cm2 @ 355nm, 10ns | 適合 |  | 内容を見る | 適合
TS 合成石英製両凸レンズ 25 x 60 UV-VIS | 48-844 | Double-Convex Lens | 25.00 +0.0/-0.025 | <1 | Protective as needed | 5.52 ±0.10 | 2.59 | 24.00 | 58.08 | 60.00 | UV-VIS (250-700nm) | Rabs ≤1.0% @ 350 - 450nm Ravg ≤1.5% @ 250 - 700nm | Fused Silica (Corning 7980) | 40-20 | 1.5λ | λ/4 | 54.14 | 2.4 | 587.6 | ±1 | 0.21 | 250 - 700 | 3 J/cm2 @ 355nm, 10ns 5 J/cm2 @ 532nm, 10ns | 適合 |  | 内容を見る | 適合
TS 合成石英製両凸レンズ 25 x 60 VIS-EXT | 22-214 | Double-Convex Lens | 25.00 +0.0/-0.025 | <1 | Protective as needed | 5.52 ±0.10 | 2.59 | 24.00 | 58.08 | 60.00 | VIS-EXT (350-700nm) | Ravg <0.5% @ 350 - 700nm | Fused Silica (Corning 7980) | 40-20 | 1.5λ | λ/4 | 54.14 | 2.4 | 587.6 | ±1 | 0.21 | 350 - 700 | 5 J/cm2 @ 532nm, 10ns | 適合 |  | 内容を見る | 適合
TS 合成石英製両凸レンズ 25 x 60 VIS 0° | 48-984 | Double-Convex Lens | 25.00 +0.0/-0.025 | <1 | Protective as needed | 5.52 ±0.10 | 2.59 | 24.00 | 58.08 | 60.00 | VIS 0° (425-675nm) | Ravg ≤0.4% @ 425 - 675nm | Fused Silica (Corning 7980) | 40-20 | 1.5λ | λ/4 | 54.14 | 2.4 | 587.6 | ±1 | 0.21 | 425 - 675 | 5 J/cm2 @ 532nm, 10ns | 適合 |  | 内容を見る | 適合
TS 合成石英製両凸レンズ 25 x 60 VIS-NIR | 63-839 | Double-Convex Lens | 25.00 +0.0/-0.025 | <1 | Protective as needed | 5.52 ±0.10 | 2.59 | 24.00 | 58.08 | 60.00 | VIS-NIR (400-1000nm) | Rabs ≤0.25% @ 880nm Ravg ≤1.25% @ 400 - 870nm Ravg ≤1.25% @ 890 - 1000nm | Fused Silica (Corning 7980) | 40-20 | 1.5λ | λ/4 | 54.14 | 2.4 | 587.6 | ±1 | 0.21 | 400 - 1000 | 5 J/cm2 @ 532nm, 10ns | 適合 |  | 内容を見る | 適合
TS 合成石英製両凸レンズ 25 x 60 NIR I | 22-174 | Double-Convex Lens | 25.00 +0.0/-0.025 | <1 | Protective as needed | 5.52 ±0.10 | 2.59 | 24.00 | 58.08 | 60.00 | NIR I (600-1050nm) | Ravg ≤0.5% @ 600 - 1050nm | Fused Silica (Corning 7980) | 40-20 | 1.5λ | λ/4 | 54.14 | 2.4 | 587.6 | ±1 | 0.21 | 600 - 1050 | 7 J/cm2 @ 1064nm, 10ns | 適合 |  | 内容を見る | 適合
TS 合成石英製両凸レンズ 25 x 60 NIR II | 22-194 | Double-Convex Lens | 25.00 +0.0/-0.025 | <1 | Protective as needed | 5.52 ±0.10 | 2.59 | 24.00 | 58.08 | 60.00 | NIR II (750-1550nm) | Rabs ≤1.5% @ 750 - 800nm Rabs ≤1.0% @ 800 - 1550nm Ravg ≤0.7% @ 750 - 1550nm | Fused Silica (Corning 7980) | 40-20 | 1.5λ | λ/4 | 54.14 | 2.4 | 587.6 | ±1 | 0.21 | 750 - 1550 | 8 J/cm2 @ 1064nm, 10ns | 適合 |  | 内容を見る | 適合
TS 合成石英製両凸レンズ 25 x 75 | 48-296 | Double-Convex Lens | 25.00 +0.0/-0.025 | <1 | Protective as needed | 4.87 ±0.10 | 2.57 | 24.00 | 73.91 | 75.60 | Uncoated | Uncoated | Fused Silica (Corning 7980) | 40-20 | 1.5λ | λ/4 | 68.55 | 3.02 | 587.6 | ±1 | 0.17 | 200 - 2200 |  | 適合 | 適合 | 内容を見る
TS 合成石英製両凸レンズ 25 x 75.6 UV-AR | 48-307 | Double-Convex Lens | 25.00 +0.0/-0.025 | <1 | Protective as needed | 4.87 ±0.10 | 2.57 | 24.00 | 73.91 | 75.60 | UV-AR (250-425nm) | Rabs ≤1.0% @ 250 - 425nm Ravg ≤0.75% @ 250 - 425nm Ravg ≤0.5% @ 370 - 420nm | Fused Silica (Corning 7980) | 40-20 | 1.5λ | λ/4 | 68.55 | 3.02 | 587.6 | ±1 | 0.17 | 250 - 425 | 3 J/cm2 @ 355nm, 10ns | 適合 |  | 内容を見る | 適合
TS 合成石英製両凸レンズ 25 x 75.6 UV-VIS | 48-845 | Double-Convex Lens | 25.00 +0.0/-0.025 | <1 | Protective as needed | 4.87 ±0.10 | 2.57 | 24.00 | 73.91 | 75.60 | UV-VIS (250-700nm) | Rabs ≤1.0% @ 350 - 450nm Ravg ≤1.5% @ 250 - 700nm | Fused Silica (Corning 7980) | 40-20 | 1.5λ | λ/4 | 68.55 | 3.02 | 587.6 | ±1 | 0.17 | 250 - 700 | 3 J/cm2 @ 355nm, 10ns 5 J/cm2 @ 532nm, 10ns | 適合 |  | 内容を見る | 適合
TS 合成石英製両凸レンズ 25 x 75.6 VIS-EXT | 22-210 | Double-Convex Lens | 25.00 +0.0/-0.025 | <1 | Protective as needed | 4.87 ±0.10 | 2.57 | 24.00 | 73.91 | 75.60 | VIS-EXT (350-700nm) | Ravg <0.5% @ 350 - 700nm | Fused Silica (Corning 7980) | 40-20 | 1.5λ | λ/4 | 68.55 | 3.02 | 587.6 | ±1 | 0.17 | 350 - 700 | 5 J/cm2 @ 532nm, 10ns | 適合 |  | 内容を見る | 適合
TS 合成石英製両凸レンズ 25 x 75.6 VIS 0° | 48-985 | Double-Convex Lens | 25.00 +0.0/-0.025 | <1 | Protective as needed | 4.87 ±0.10 | 2.57 | 24.00 | 73.91 | 75.60 | VIS 0° (425-675nm) | Ravg ≤0.4% @ 425 - 675nm | Fused Silica (Corning 7980) | 40-20 | 1.5λ | λ/4 | 68.55 | 3.02 | 587.6 | ±1 | 0.17 | 425 - 675 | 5 J/cm2 @ 532nm, 10ns | 適合 |  | 内容を見る | 適合
TS 合成石英製両凸レンズ 25 x 75.6 VIS-NIR | 63-840 | Double-Convex Lens | 25.00 +0.0/-0.025 | <1 | Protective as needed | 4.87 ±0.10 | 2.57 | 24.00 | 73.91 | 75.60 | VIS-NIR (400-1000nm) | Rabs ≤0.25% @ 880nm Ravg ≤1.25% @ 400 - 870nm Ravg ≤1.25% @ 890 - 1000nm | Fused Silica (Corning 7980) | 40-20 | 1.5λ | λ/4 | 68.55 | 3.02 | 587.6 | ±1 | 0.17 | 400 - 1000 | 5 J/cm2 @ 532nm, 10ns | 適合 |  | 内容を見る | 適合
TS 合成石英製両凸レンズ 25 x 75.6 NIR I | 22-170 | Double-Convex Lens | 25.00 +0.0/-0.025 | <1 | Protective as needed | 4.87 ±0.10 | 2.57 | 24.00 | 73.91 | 75.60 | NIR I (600-1050nm) | Ravg ≤0.5% @ 600 - 1050nm | Fused Silica (Corning 7980) | 40-20 | 1.5λ | λ/4 | 68.55 | 3.02 | 587.6 | ±1 | 0.17 | 600 - 1050 | 7 J/cm2 @ 1064nm, 10ns | 適合 |  | 内容を見る | 適合
TS 合成石英製両凸レンズ 25 x 75.6 NIR II | 22-190 | Double-Convex Lens | 25.00 +0.0/-0.025 | <1 | Protective as needed | 4.87 ±0.10 | 2.57 | 24.00 | 73.91 | 75.60 | NIR II (750-1550nm) | Rabs ≤1.5% @ 750 - 800nm Rabs ≤1.0% @ 800 - 1550nm Ravg ≤0.7% @ 750 - 1550nm | Fused Silica (Corning 7980) | 40-20 | 1.5λ | λ/4 | 68.55 | 3.02 | 587.6 | ±1 | 0.17 | 750 - 1550 | 8 J/cm2 @ 1064nm, 10ns | 適合 |  | 内容を見る | 適合
TS 合成石英製両凸レンズ 25 x 100 | 48-297 | Double-Convex Lens | 25.00 +0.0/-0.025 | <1 | Protective as needed | 3.78 ±0.10 | 2.06 | 24.00 | 98.70 | 100.00 | Uncoated | Uncoated | Fused Silica (Corning 7980) | 40-20 | 1.5λ | λ/4 | 91.09 | 4.00 | 587.6 | ±1 | 0.13 | 200 - 2200 |  | 適合 | 適合 | 内容を見る
TS 合成石英製両凸レンズ 25 x 100 UV-AR | 48-308 | Double-Convex Lens | 25.00 +0.0/-0.025 | <1 | Protective as needed | 3.78 ±0.10 | 2.06 | 24.00 | 98.70 | 100.00 | UV-AR (250-425nm) | Rabs ≤1.0% @ 250 - 425nm Ravg ≤0.75% @ 250 - 425nm Ravg ≤0.5% @ 370 - 420nm | Fused Silica (Corning 7980) | 40-20 | 1.5λ | λ/4 | 91.09 | 4.00 | 587.6 | ±1 | 0.13 | 250 - 425 | 3 J/cm2 @ 355nm, 10ns | 適合 |  | 内容を見る | 適合
TS 合成石英製両凸レンズ 25 x 100 UV-VIS | 48-846 | Double-Convex Lens | 25.00 +0.0/-0.025 | <1 | Protective as needed | 3.78 ±0.10 | 2.06 | 24.00 | 98.70 | 100.00 | UV-VIS (250-700nm) | Rabs ≤1.0% @ 350 - 450nm Ravg ≤1.5% @ 250 - 700nm | Fused Silica (Corning 7980) | 40-20 | 1.5λ | λ/4 | 91.09 | 4.00 | 587.6 | ±1 | 0.13 | 250 - 700 | 3 J/cm2 @ 355nm, 10ns 5 J/cm2 @ 532nm, 10ns | 適合 |  | 内容を見る | 適合
TS 合成石英製両凸レンズ 25 x 100 VIS-EXT | 22-211 | Double-Convex Lens | 25.00 +0.0/-0.025 | <1 | Protective as needed | 3.78 ±0.10 | 2.06 | 24.00 | 98.70 | 100.00 | VIS-EXT (350-700nm) | Ravg <0.5% @ 350 - 700nm | Fused Silica (Corning 7980) | 40-20 | 1.5λ | λ/4 | 91.09 | 4.00 | 587.6 | ±1 | 0.13 | 350 - 700 | 5 J/cm2 @ 532nm, 10ns | 適合 |  | 内容を見る | 適合
TS 合成石英製両凸レンズ 25 x 100 VIS 0° | 48-986 | Double-Convex Lens | 25.00 +0.0/-0.025 | <1 | Protective as needed | 3.78 ±0.10 | 2.06 | 24.00 | 98.70 | 100.00 | VIS 0° (425-675nm) | Ravg ≤0.4% @ 425 - 675nm | Fused Silica (Corning 7980) | 40-20 | 1.5λ | λ/4 | 91.09 | 4.00 | 587.6 | ±1 | 0.13 | 425 - 675 | 5 J/cm2 @ 532nm, 10ns | 適合 |  | 内容を見る | 適合
TS 合成石英製両凸レンズ 25 x 100 VIS-NIR | 63-841 | Double-Convex Lens | 25.00 +0.0/-0.025 | <1 | Protective as needed | 3.78 ±0.10 | 2.06 | 24.00 | 98.70 | 100.00 | VIS-NIR (400-1000nm) | Rabs ≤0.25% @ 880nm Ravg ≤1.25% @ 400 - 870nm Ravg ≤1.25% @ 890 - 1000nm | Fused Silica (Corning 7980) | 40-20 | 1.5λ | λ/4 | 91.09 | 4.00 | 587.6 | ±1 | 0.13 | 400 - 1000 | 5 J/cm2 @ 532nm, 10ns | 適合 |  | 内容を見る | 適合
TS 合成石英製両凸レンズ 25 x 100 NIR I | 22-171 | Double-Convex Lens | 25.00 +0.0/-0.025 | <1 | Protective as needed | 3.78 ±0.10 | 2.06 | 24.00 | 98.70 | 100.00 | NIR I (600-1050nm) | Ravg ≤0.5% @ 600 - 1050nm | Fused Silica (Corning 7980) | 40-20 | 1.5λ | λ/4 | 91.09 | 4.00 | 587.6 | ±1 | 0.13 | 600 - 1050 | 7 J/cm2 @ 1064nm, 10ns | 適合 |  | 内容を見る | 適合
TS 合成石英製両凸レンズ 25 x 100 NIR II | 22-191 | Double-Convex Lens | 25.00 +0.0/-0.025 | <1 | Protective as needed | 3.78 ±0.10 | 2.06 | 24.00 | 98.70 | 100.00 | NIR II (750-1550nm) | Rabs ≤1.5% @ 750 - 800nm Rabs ≤1.0% @ 800 - 1550nm Ravg ≤0.7% @ 750 - 1550nm | Fused Silica (Corning 7980) | 40-20 | 1.5λ | λ/4 | 91.09 | 4.00 | 587.6 | ±1 | 0.13 | 750 - 1550 | 8 J/cm2 @ 1064nm, 10ns | 適合 |  | 内容を見る | 適合
TS 合成石英製両凸レンズ 25 x 125 | 48-298 | Double-Convex Lens | 25.00 +0.0/-0.025 | <1 | Protective as needed | 3.42 ±0.10 | 2.05 | 24.00 | 123.82 | 125.00 | Uncoated | Uncoated | Fused Silica (Corning 7980) | 40-20 | 1.5λ | λ/4 | 114.08 | 5.00 | 587.6 | ±1 | 0.10 | 200 - 2200 |  | 適合 | 適合 | 内容を見る
TS 合成石英製両凸レンズ 25 x 125 UV-AR | 48-309 | Double-Convex Lens | 25.00 +0.0/-0.025 | <1 | Protective as needed | 3.42 ±0.10 | 2.05 | 24.00 | 123.82 | 125.00 | UV-AR (250-425nm) | Rabs ≤1.0% @ 250 - 425nm Ravg ≤0.75% @ 250 - 425nm Ravg ≤0.5% @ 370 - 420nm | Fused Silica (Corning 7980) | 40-20 | 1.5λ | λ/4 | 114.08 | 5.00 | 587.6 | ±1 | 0.10 | 250 - 425 | 3 J/cm2 @ 355nm, 10ns | 適合 |  | 内容を見る | 適合
TS 合成石英製両凸レンズ 25 x 125 UV-VIS | 48-847 | Double-Convex Lens | 25.00 +0.0/-0.025 | <1 | Protective as needed | 3.42 ±0.10 | 2.05 | 24.00 | 123.82 | 125.00 | UV-VIS (250-700nm) | Rabs ≤1.0% @ 350 - 450nm Ravg ≤1.5% @ 250 - 700nm | Fused Silica (Corning 7980) | 40-20 | 1.5λ | λ/4 | 114.08 | 5.00 | 587.6 | ±1 | 0.10 | 250 - 700 | 3 J/cm2 @ 355nm, 10ns 5 J/cm2 @ 532nm, 10ns | 適合 |  | 内容を見る | 適合
TS 合成石英製両凸レンズ 25 x 125 VIS 0° | 48-987 | Double-Convex Lens | 25.00 +0.0/-0.025 | <1 | Protective as needed | 3.42 ±0.10 | 2.05 | 24.00 | 123.82 | 125.00 | VIS 0° (425-675nm) | Ravg ≤0.4% @ 425 - 675nm | Fused Silica (Corning 7980) | 40-20 | 1.5λ | λ/4 | 114.08 | 5.00 | 587.6 | ±1 | 0.10 | 425 - 675 | 5 J/cm2 @ 532nm, 10ns | 適合 |  | 内容を見る | 適合
TS 合成石英製両凸レンズ 25 x 125 VIS-NIR | 63-842 | Double-Convex Lens | 25.00 +0.0/-0.025 | <1 | Protective as needed | 3.42 ±0.10 | 2.05 | 24.00 | 123.82 | 125.00 | VIS-NIR (400-1000nm) | Rabs ≤0.25% @ 880nm Ravg ≤1.25% @ 400 - 870nm Ravg ≤1.25% @ 890 - 1000nm | Fused Silica (Corning 7980) | 40-20 | 1.5λ | λ/4 | 114.08 | 5.00 | 587.6 | ±1 | 0.10 | 400 - 1000 | 5 J/cm2 @ 532nm, 10ns | 適合 |  | 内容を見る | 適合
TS 合成石英製両凸レンズ 25 x 150 | 48-299 | Double-Convex Lens | 25.00 +0.0/-0.025 | <1 | Protective as needed | 3.68 ±0.10 | 2.54 | 24.00 | 148.37 | 150.00 | Uncoated | Uncoated | Fused Silica (Corning 7980) | 40-20 | 1.5λ | λ/4 | 136.96 | 6.00 | 587.6 | ±1 | 0.08 | 200 - 2200 |  | 適合 | 適合 | 内容を見る
TS 合成石英製両凸レンズ 25 x 150 UV-AR | 48-310 | Double-Convex Lens | 25.00 +0.0/-0.025 | <1 | Protective as needed | 3.68 ±0.10 | 2.54 | 24.00 | 148.37 | 150.00 | UV-AR (250-425nm) | Rabs ≤1.0% @ 250 - 425nm Ravg ≤0.75% @ 250 - 425nm Ravg ≤0.5% @ 370 - 420nm | Fused Silica (Corning 7980) | 40-20 | 1.5λ | λ/4 | 136.96 | 6.00 | 587.6 | ±1 | 0.08 | 250 - 425 | 3 J/cm2 @ 355nm, 10ns | 適合 |  | 内容を見る | 適合
TS 合成石英製両凸レンズ 25 x 150 UV-VIS | 48-848 | Double-Convex Lens | 25.00 +0.0/-0.025 | <1 | Protective as needed | 3.68 ±0.10 | 2.54 | 24.00 | 148.37 | 150.00 | UV-VIS (250-700nm) | Rabs ≤1.0% @ 350 - 450nm Ravg ≤1.5% @ 250 - 700nm | Fused Silica (Corning 7980) | 40-20 | 1.5λ | λ/4 | 136.96 | 6.00 | 587.6 | ±1 | 0.08 | 250 - 700 | 3 J/cm2 @ 355nm, 10ns 5 J/cm2 @ 532nm, 10ns | 適合 |  | 内容を見る | 適合
TS 合成石英製両凸レンズ 25 x 150 VIS 0° | 48-988 | Double-Convex Lens | 25.00 +0.0/-0.025 | <1 | Protective as needed | 3.68 ±0.10 | 2.54 | 24.00 | 148.37 | 150.00 | VIS 0° (425-675nm) | Ravg ≤0.4% @ 425 - 675nm | Fused Silica (Corning 7980) | 40-20 | 1.5λ | λ/4 | 136.96 | 6.00 | 587.6 | ±1 | 0.08 | 425 - 675 | 5 J/cm2 @ 532nm, 10ns | 適合 |  | 内容を見る | 適合
TS 合成石英製両凸レンズ 25 x 150 VIS-NIR | 63-843 | Double-Convex Lens | 25.00 +0.0/-0.025 | <1 | Protective as needed | 3.68 ±0.10 | 2.54 | 24.00 | 148.37 | 150.00 | VIS-NIR (400-1000nm) | Rabs ≤0.25% @ 880nm Ravg ≤1.25% @ 400 - 870nm Ravg ≤1.25% @ 890 - 1000nm | Fused Silica (Corning 7980) | 40-20 | 1.5λ | λ/4 | 136.96 | 6.00 | 587.6 | ±1 | 0.08 | 400 - 1000 | 5 J/cm2 @ 532nm, 10ns | 適合 |  | 内容を見る | 適合
TS 合成石英製両凸レンズ 25 x 200 | 48-300 | Double-Convex Lens | 25.00 +0.0/-0.025 | <1 | Protective as needed | 3.38 ±0.10 | 2.52 | 24.00 | 198.84 | 200.00 | Uncoated | Uncoated | Fused Silica (Corning 7980) | 40-20 | 1.5λ | λ/4 | 182.85 | 8.00 | 587.6 | ±1 | 0.06 | 200 - 2200 |  | 適合 | 適合 | 内容を見る
TS 合成石英製両凸レンズ 25 x 200 UV-AR | 48-311 | Double-Convex Lens | 25.00 +0.0/-0.025 | <1 | Protective as needed | 3.38 ±0.10 | 2.52 | 24.00 | 198.84 | 200.00 | UV-AR (250-425nm) | Rabs ≤1.0% @ 250 - 425nm Ravg ≤0.75% @ 250 - 425nm Ravg ≤0.5% @ 370 - 420nm | Fused Silica (Corning 7980) | 40-20 | 1.5λ | λ/4 | 182.85 | 8.00 | 587.6 | ±1 | 0.06 | 250 - 425 | 3 J/cm2 @ 355nm, 10ns | 適合 |  | 内容を見る | 適合
TS 合成石英製両凸レンズ 25 x 200 UV-VIS | 48-849 | Double-Convex Lens | 25.00 +0.0/-0.025 | <1 | Protective as needed | 3.38 ±0.10 | 2.52 | 24.00 | 198.84 | 200.00 | UV-VIS (250-700nm) | Rabs ≤1.0% @ 350 - 450nm Ravg ≤1.5% @ 250 - 700nm | Fused Silica (Corning 7980) | 40-20 | 1.5λ | λ/4 | 182.85 | 8.00 | 587.6 | ±1 | 0.06 | 250 - 700 | 3 J/cm2 @ 355nm, 10ns 5 J/cm2 @ 532nm, 10ns | 適合 |  | 内容を見る | 適合
TS 合成石英製両凸レンズ 25 x 200 VIS 0° | 48-989 | Double-Convex Lens | 25.00 +0.0/-0.025 | <1 | Protective as needed | 3.38 ±0.10 | 2.52 | 24.00 | 198.84 | 200.00 | VIS 0° (425-675nm) | Ravg ≤0.4% @ 425 - 675nm | Fused Silica (Corning 7980) | 40-20 | 1.5λ | λ/4 | 182.85 | 8.00 | 587.6 | ±1 | 0.06 | 425 - 675 | 5 J/cm2 @ 532nm, 10ns | 適合 |  | 内容を見る | 適合
TS 合成石英製両凸レンズ 25 x 200 VIS-NIR | 63-844 | Double-Convex Lens | 25.00 +0.0/-0.025 | <1 | Protective as needed | 3.38 ±0.10 | 2.52 | 24.00 | 198.84 | 200.00 | VIS-NIR (400-1000nm) | Rabs ≤0.25% @ 880nm Ravg ≤1.25% @ 400 - 870nm Ravg ≤1.25% @ 890 - 1000nm | Fused Silica (Corning 7980) | 40-20 | 1.5λ | λ/4 | 182.85 | 8.00 | 587.6 | ±1 | 0.06 | 400 - 1000 | 5 J/cm2 @ 532nm, 10ns | 適合 |  | 内容を見る | 適合
TS 合成石英製両凸レンズ 25 x 250 | 48-301 | Double-Convex Lens | 25.00 +0.0/-0.025 | <1 | Protective as needed | 3.21 ±0.10 | 2.53 | 24.00 | 248.90 | 250.00 | Uncoated | Uncoated | Fused Silica (Corning 7980) | 40-20 | 1.5λ | λ/4 | 228.73 | 10.00 | 587.6 | ±1 | 0.05 | 200 - 2200 |  | 適合 | 適合 | 内容を見る
TS 合成石英製両凸レンズ 25 x 250 UV-AR | 48-312 | Double-Convex Lens | 25.00 +0.0/-0.025 | <1 | Protective as needed | 3.21 ±0.10 | 2.53 | 24.00 | 248.90 | 250.00 | UV-AR (250-425nm) | Rabs ≤1.0% @ 250 - 425nm Ravg ≤0.75% @ 250 - 425nm Ravg ≤0.5% @ 370 - 420nm | Fused Silica (Corning 7980) | 40-20 | 1.5λ | λ/4 | 228.73 | 10.00 | 587.6 | ±1 | 0.05 | 250 - 425 | 3 J/cm2 @ 355nm, 10ns | 適合 |  | 内容を見る | 適合
TS 合成石英製両凸レンズ 25 x 250 UV-VIS | 48-850 | Double-Convex Lens | 25.00 +0.0/-0.025 | <1 | Protective as needed | 3.21 ±0.10 | 2.53 | 24.00 | 248.90 | 250.00 | UV-VIS (250-700nm) | Rabs ≤1.0% @ 350 - 450nm Ravg ≤1.5% @ 250 - 700nm | Fused Silica (Corning 7980) | 40-20 | 1.5λ | λ/4 | 228.73 | 10.00 | 587.6 | ±1 | 0.06 | 250 - 700 | 3 J/cm2 @ 355nm, 10ns 5 J/cm2 @ 532nm, 10ns | 適合 |  | 内容を見る | 適合
TS 合成石英製両凸レンズ 25 x 250 VIS 0° | 48-990 | Double-Convex Lens | 25.00 +0.0/-0.025 | <1 | Protective as needed | 3.21 ±0.10 | 2.53 | 24.00 | 248.90 | 250.00 | VIS 0° (425-675nm) | Ravg ≤0.4% @ 425 - 675nm | Fused Silica (Corning 7980) | 40-20 | 1.5λ | λ/4 | 228.73 | 10.00 | 587.6 | ±1 | 0.05 | 425 - 675 | 5 J/cm2 @ 532nm, 10ns | 適合 |  | 内容を見る | 適合
TS 合成石英製両凸レンズ 25 x 250 VIS-NIR | 63-845 | Double-Convex Lens | 25.00 +0.0/-0.025 | <1 | Protective as needed | 3.21 ±0.10 | 2.53 | 24.00 | 248.90 | 250.00 | VIS-NIR (400-1000nm) | Rabs ≤0.25% @ 880nm Ravg ≤1.25% @ 400 - 870nm Ravg ≤1.25% @ 890 - 1000nm | Fused Silica (Corning 7980) | 40-20 | 1.5λ | λ/4 | 228.73 | 10.00 | 587.6 | ±1 | 0.05 | 400 - 1000 | 5 J/cm2 @ 532nm, 10ns | 適合 |  | 内容を見る | 適合
TS 合成石英製両凸レンズ 25 x 300 | 48-302 | Double-Convex Lens | 25.00 +0.0/-0.025 | <1 | Protective as needed | 3.09 ±0.10 | 2.52 | 24.00 | 298.94 | 300.00 | Uncoated | Uncoated | Fused Silica (Corning 7980) | 40-20 | 1.5λ | λ/4 | 274.60 | 12.00 | 587.6 | ±1 | 0.04 | 200 - 2200 |  | 適合 | 適合 | 内容を見る
TS 合成石英製両凸レンズ 25 x 300 UV-AR | 48-313 | Double-Convex Lens | 25.00 +0.0/-0.025 | <1 | Protective as needed | 3.09 ±0.10 | 2.52 | 24.00 | 298.94 | 300.00 | UV-AR (250-425nm) | Rabs ≤1.0% @ 250 - 425nm Ravg ≤0.75% @ 250 - 425nm Ravg ≤0.5% @ 370 - 420nm | Fused Silica (Corning 7980) | 40-20 | 1.5λ | λ/4 | 274.60 | 12.00 | 587.6 | ±1 | 0.04 | 250 - 425 | 3 J/cm2 @ 355nm, 10ns | 適合 |  | 内容を見る | 適合
TS 合成石英製両凸レンズ 25 x 300 UV-VIS | 48-851 | Double-Convex Lens | 25.00 +0.0/-0.025 | <1 | Protective as needed | 3.09 ±0.10 | 2.52 | 24.00 | 298.94 | 300.00 | UV-VIS (250-700nm) | Rabs ≤1.0% @ 350 - 450nm Ravg ≤1.5% @ 250 - 700nm | Fused Silica (Corning 7980) | 40-20 | 1.5λ | λ/4 | 274.60 | 12.00 | 587.6 | ±1 | 0.04 | 250 - 700 | 3 J/cm2 @ 355nm, 10ns 5 J/cm2 @ 532nm, 10ns | 適合 |  | 内容を見る | 適合
TS 合成石英製両凸レンズ 25 x 300 VIS 0° | 48-991 | Double-Convex Lens | 25.00 +0.0/-0.025 | <1 | Protective as needed | 3.09 ±0.10 | 2.52 | 24.00 | 298.94 | 300.00 | VIS 0° (425-675nm) | Ravg ≤0.4% @ 425 - 675nm | Fused Silica (Corning 7980) | 40-20 | 1.5λ | λ/4 | 274.60 | 12.00 | 587.6 | ±1 | 0.04 | 425 - 675 | 5 J/cm2 @ 532nm, 10ns | 適合 |  | 内容を見る | 適合
TS 合成石英製両凸レンズ 25 x 300 VIS-NIR | 63-846 | Double-Convex Lens | 25.00 +0.0/-0.025 | <1 | Protective as needed | 3.09 ±0.10 | 2.52 | 24.00 | 298.94 | 300.00 | VIS-NIR (400-1000nm) | Rabs ≤0.25% @ 880nm Ravg ≤1.25% @ 400 - 870nm Ravg ≤1.25% @ 890 - 1000nm | Fused Silica (Corning 7980) | 40-20 | 1.5λ | λ/4 | 274.60 | 12.00 | 587.6 | ±1 | 0.04 | 400 - 1000 | 5 J/cm2 @ 532nm, 10ns | 適合 |  | 内容を見る | 適合
TS 合成石英製両凸レンズ 25 x 500 | 48-303 | Double-Convex Lens | 25.00 +0.0/-0.025 | <1 | Protective as needed | 3.35 ±0.10 | 3.01 | 24.00 | 498.85 | 500.00 | Uncoated | Uncoated | Fused Silica (Corning 7980) | 40-20 | 1.5λ | λ/4 | 457.93 | 20.00 | 587.6 | ±1 | 0.03 | 200 - 2200 |  | 適合 | 適合 | 内容を見る
TS 合成石英製両凸レンズ 25 x 500 UV-AR | 48-314 | Double-Convex Lens | 25.00 +0.0/-0.025 | <1 | Protective as needed | 3.35 ±0.10 | 3.01 | 24.00 | 498.85 | 500.00 | UV-AR (250-425nm) | Rabs ≤1.0% @ 250 - 425nm Ravg ≤0.75% @ 250 - 425nm Ravg ≤0.5% @ 370 - 420nm | Fused Silica (Corning 7980) | 40-20 | 1.5λ | λ/4 | 457.93 | 20.00 | 587.6 | ±1 | 0.03 | 250 - 425 | 3 J/cm2 @ 355nm, 10ns | 適合 |  | 内容を見る | [6 empty] | 適合
TS 合成石英製両凸レンズ 25 x 500 UV-VIS | 48-852 | Double-Convex Lens | 25.00 +0.0/-0.025 | <1 | Protective as needed | 3.35 ±0.10 | 3.01 | 24.00 | 498.85 | 500.00 | UV-VIS (250-700nm) | Rabs ≤1.0% @ 350 - 450nm Ravg ≤1.5% @ 250 - 700nm | Fused Silica (Corning 7980) | 40-20 | 1.5λ | λ/4 | 457.93 | 20.00 | 587.6 | ±1 | 0.03 | 250 - 700 | 3 J/cm2 @ 355nm, 10ns 5 J/cm2 @ 532nm, 10ns | 適合 |  | 内容を見る | 適合
TS 合成石英製両凸レンズ 25 x 500 VIS 0° | 48-992 | Double-Convex Lens | 25.00 +0.0/-0.025 | <1 | Protective as needed | 3.35 ±0.10 | 3.01 | 24.00 | 498.85 | 500.00 | VIS 0° (425-675nm) | Ravg ≤0.4% @ 425 - 675nm | Fused Silica (Corning 7980) | 40-20 | 1.5λ | λ/4 | 457.93 | 20.00 | 587.6 | ±1 | 0.03 | 425 - 675 | 5 J/cm2 @ 532nm, 10ns | 適合 |  | 内容を見る | 適合
TS 合成石英製両凸レンズ 25 x 500 VIS-NIR | 63-847 | Double-Convex Lens | 25.00 +0.0/-0.025 | <1 | Protective as needed | 3.35 ±0.10 | 3.01 | 24.00 | 498.85 | 500.00 | VIS-NIR (400-1000nm) | Rabs ≤0.25% @ 880nm Ravg ≤1.25% @ 400 - 870nm Ravg ≤1.25% @ 890 - 1000nm | Fused Silica (Corning 7980) | 40-20 | 1.5λ | λ/4 | 457.93 | 20.00 | 587.6 | ±1 | 0.03 | 400 - 1000 | 5 J/cm2 @ 532nm, 10ns | 適合 |  | 内容を見る | 適合
TS 合成石英製両凸レンズ 30 x 30 | 22-413 | Double-Convex Lens | 30.00 +0.0/-0.025 | <1 | Protective as needed | 13.08 ±0.10 | 3.21 | 29.00 | 25.12 | 30.00 | Uncoated | Uncoated | Fused Silica (Corning 7980) | 40-20 | 1.5λ | λ/4 | 25.27 | 1.00 | 587.6 | ±1 | 0.50 | 200 - 2200 |  |  |  | 内容を見る
TS 合成石英製両凸レンズ 30 x 30 UV-AR | 26-600 | Double-Convex Lens | 30.00 +0.0/-0.025 | <1 | Protective as needed | 13.08 ±0.10 | 1.43 | 29.00 | 25.12 | 30.00 | UV-AR (250-425nm) | Rabs ≤1.0% @ 250 - 425nm Ravg ≤0.75% @ 250 - 425nm Ravg ≤0.5% @ 370 - 420nm | Fused Silica (Corning 7980) | 40-20 | 1.5λ | λ/4 | 45.61 | 1.00 | 587.6 | ±1 | 0.50 | 250 - 425 | 3 J/cm2 @ 355nm, 10ns | 適合 |  | 内容を見る | 適合
TS 合成石英製両凸レンズ 30 x 30 UV-VIS | 26-606 | Double-Convex Lens | 30.00 +0.0/-0.025 | <1 | Protective as needed | 13.08 ±0.10 | 1.43 | 29.00 | 25.12 | 30.00 | UV-VIS (250-700nm) | Rabs ≤1.0% @ 350 - 450nm Ravg ≤1.5% @ 250 - 700nm | Fused Silica (Corning 7980) | 40-20 | 1.5λ | λ/4 | 45.61 | 1.00 | 587.6 | ±1 | 0.50 | 250 - 700 | 3 J/cm2 @ 355nm, 10ns 5 J/cm2 @ 532nm, 10ns | 適合 |  | 内容を見る | 適合
TS 合成石英製両凸レンズ 30 x 30 VIS 0° | 26-612 | Double-Convex Lens | 30.00 +0.0/-0.025 | <1 | Protective as needed | 13.08 ±0.10 | 1.43 | 29.00 | 25.12 | 30.00 | VIS 0° (425-675nm) | Ravg ≤0.4% @ 425 - 675nm | Fused Silica (Corning 7980) | 40-20 | 1.5λ | λ/4 | 45.61 | 1.00 | 587.6 | ±1 | 0.50 | 425 - 675 | 5 J/cm2 @ 532nm, 10ns | 適合 |  | 内容を見る | 適合
TS 合成石英製両凸レンズ 30 x 30 VIS-NIR | 26-618 | Double-Convex Lens | 30.00 +0.0/-0.025 | <1 | Protective as needed | 13.08 ±0.10 | 1.43 | 29.00 | 25.12 | 30.00 | VIS-NIR (400-1000nm) | Rabs ≤0.25% @ 880nm Ravg ≤1.25% @ 400 - 870nm Ravg ≤1.25% @ 890 - 1000nm | Fused Silica (Corning 7980) | 40-20 | 1.5λ | λ/4 | 45.61 | 1.00 | 587.6 | ±1 | 0.50 | 400 - 1000 | 5 J/cm2 @ 532nm, 10ns | 適合 |  | 内容を見る | 適合
TS 合成石英製両凸レンズ 40 x 40 | 22-420 | Double-Convex Lens | 40.00 +0.0/-0.025 | <1 | Protective as needed | 17.44 ±0.10 | 4.28 | 39.00 | 33.49 | 40.00 | Uncoated | Uncoated | Fused Silica (Corning 7980) | 40-20 | 1.5λ | λ/4 | 33.69 | 1.00 | 587.6 | ±1 | 0.50 | 200 - 2200 |  |  |  | 内容を見る
TS 合成石英製両凸レンズ 40 x 40 UV-AR | 26-601 | Double-Convex Lens | 40.00 +0.0/-0.025 | <1 | Protective as needed | 17.44 ±0.10 | 1.74 | 39.00 | 33.49 | 40.00 | UV-AR (250-425nm) | Rabs ≤1.0% @ 250 - 425nm Ravg ≤0.75% @ 250 - 425nm Ravg ≤0.5% @ 370 - 420nm | Fused Silica (Corning 7980) | 40-20 | 1.5λ | λ/4 | 33.69 | 1.00 | 587.6 | ±1 | 0.50 | 250 - 425 | 3 J/cm2 @ 355nm, 10ns | 適合 |  | 内容を見る | 適合
TS 合成石英製両凸レンズ 40 x 40 UV-VIS | 26-607 | Double-Convex Lens | 40.00 +0.0/-0.025 | <1 | Protective as needed | 17.44 ±0.10 | 1.74 | 39.00 | 33.49 | 40.00 | UV-VIS (250-700nm) | Rabs ≤1.0% @ 350 - 450nm Ravg ≤1.5% @ 250 - 700nm | Fused Silica (Corning 7980) | 40-20 | 1.5λ | λ/4 | 33.69 | 1.00 | 587.6 | ±1 | 0.50 | 250 - 700 | 3 J/cm2 @ 355nm, 10ns 5 J/cm2 @ 532nm, 10ns | 適合 |  | 内容を見る | 適合
TS 合成石英製両凸レンズ 40 x 40 VIS 0° | 26-613 | Double-Convex Lens | 40.00 +0.0/-0.025 | <1 | Protective as needed | 17.44 ±0.10 | 1.74 | 39.00 | 33.49 | 40.00 | VIS 0° (425-675nm) | Ravg ≤0.4% @ 425 - 675nm | Fused Silica (Corning 7980) | 40-20 | 1.5λ | λ/4 | 33.69 | 1.00 | 587.6 | ±1 | 0.50 | 425 - 675 | 5 J/cm2 @ 532nm, 10ns | 適合 |  | 内容を見る | 適合
TS 合成石英製両凸レンズ 40 x 40 VIS-NIR | 26-619 | Double-Convex Lens | 40.00 +0.0/-0.025 | <1 | Protective as needed | 17.44 ±0.10 | 1.74 | 39.00 | 33.49 | 40.00 | VIS-NIR (400-1000nm) | Rabs ≤0.25% @ 880nm Ravg ≤1.25% @ 400 - 870nm Ravg ≤1.25% @ 890 - 1000nm | Fused Silica (Corning 7980) | 40-20 | 1.5λ | λ/4 | 33.69 | 1.00 | 587.6 | ±1 | 0.50 | 400 - 1000 | 5 J/cm2 @ 532nm, 10ns | 適合 |  | 内容を見る | 適合
TS 合成石英製両凸レンズ 50 x 50 | 22-426 | Double-Convex Lens | 50.00 +0.0/-0.025 | <1 | Protective as needed | 21.80 ±0.10 | 5.36 | 49.00 | 41.87 | 50.00 | Uncoated | Uncoated | Fused Silica (Corning 7980) | 40-20 | 1.5λ | λ/4 | 42.12 | 1.00 | 587.6 | ±1 | 0.50 | 200 - 2200 |  |  |  | 内容を見る
TS 合成石英製両凸レンズ 50 x 50 UV-AR | 26-602 | Double-Convex Lens | 50.00 +0.0/-0.025 | <1 | Protective as needed | 21.80 ±0.10 | 7.39 | 49.00 | 41.87 | 50.00 | UV-AR (250-425nm) | Rabs ≤1.0% @ 250 - 425nm Ravg ≤0.75% @ 250 - 425nm Ravg ≤0.5% @ 370 - 420nm | Fused Silica (Corning 7980) | 40-20 | 1.5λ | λ/4 | 42.12 | 1.00 | 587.6 | ±1 | 0.50 | 250 - 425 | 3 J/cm2 @ 355nm, 10ns | 適合 |  | 内容を見る | 適合
TS 合成石英製両凸レンズ 50 x 50 UV-VIS | 26-608 | Double-Convex Lens | 50.00 +0.0/-0.025 | <1 | Protective as needed | 21.80 ±0.10 | 7.39 | 49.00 | 41.87 | 50.00 | UV-VIS (250-700nm) | Rabs ≤1.0% @ 350 - 450nm Ravg ≤1.5% @ 250 - 700nm | Fused Silica (Corning 7980) | 40-20 | 1.5λ | λ/4 | 42.12 | 1.00 | 587.6 | ±1 | 0.50 | 250 - 700 | 3 J/cm2 @ 355nm, 10ns 5 J/cm2 @ 532nm, 10ns | 適合 |  | 内容を見る | 適合
TS 合成石英製両凸レンズ 50 x 50 VIS 0° | 26-614 | Double-Convex Lens | 50.00 +0.0/-0.025 | <1 | Protective as needed | 21.80 ±0.10 | 7.39 | 49.00 | 41.87 | 50.00 | VIS 0° (425-675nm) | Ravg ≤0.4% @ 425 - 675nm | Fused Silica (Corning 7980) | 40-20 | 1.5λ | λ/4 | 42.12 | 1.00 | 587.6 | ±1 | 0.50 | 425 - 675 | 5 J/cm2 @ 532nm, 10ns | 適合 |  | 内容を見る | 適合
TS 合成石英製両凸レンズ 50 x 50 VIS-NIR | 26-620 | Double-Convex Lens | 50.00 +0.0/-0.025 | <1 | Protective as needed | 21.80 ±0.10 | 7.39 | 49.00 | 41.87 | 50.00 | VIS-NIR (400-1000nm) | Rabs ≤0.25% @ 880nm Ravg ≤1.25% @ 400 - 870nm Ravg ≤1.25% @ 890 - 1000nm | Fused Silica (Corning 7980) | 40-20 | 1.5λ | λ/4 | 42.12 | 1.00 | 587.6 | ±1 | 0.50 | 400 - 1000 | 5 J/cm2 @ 532nm, 10ns | 適合 |  | 内容を見る | 適合
TS 合成石英製両凸レンズ 50 x 100 | 22-427 | Double-Convex Lens | 50.00 +0.0/-0.025 | <1 | Protective as needed | 8.25 ±0.10 | 1.20 | 49.00 | 97.13 | 100.00 | Uncoated | Uncoated | Fused Silica (Corning 7980) | 40-20 | 1.5λ | λ/4 | 90.38 | 2.00 | 587.6 | ±1 | 0.25 | 200 - 2200 |  |  |  | 内容を見る
TS 合成石英製両凸レンズ 50 x 100 UV-AR | 26-603 | Double-Convex Lens | 50.00 +0.0/-0.025 | <1 | Protective as needed | 8.25 ±0.10 | 3.75 | 49.00 | 97.13 | 100.00 | UV-AR (250-425nm) | Rabs ≤1.0% @ 250 - 425nm Ravg ≤0.75% @ 250 - 425nm Ravg ≤0.5% @ 370 - 420nm | Fused Silica (Corning 7980) | 40-20 | 1.5λ | λ/4 | 90.38 | 2.00 | 587.6 | ±1 | 0.25 | 250 - 425 | 3 J/cm2 @ 355nm, 10ns | 適合 |  | 内容を見る | 適合
TS 合成石英製両凸レンズ 50 x 100 UV-VIS | 26-609 | Double-Convex Lens | 50.00 +0.0/-0.025 | <1 | Protective as needed | 8.25 ±0.10 | 3.75 | 49.00 | 97.13 | 100.00 | UV-VIS (250-700nm) | Rabs ≤1.0% @ 350 - 450nm Ravg ≤1.5% @ 250 - 700nm | Fused Silica (Corning 7980) | 40-20 | 1.5λ | λ/4 | 90.38 | 2.00 | 587.6 | ±1 | 0.25 | 250 - 700 | 3 J/cm2 @ 355nm, 10ns 5 J/cm2 @ 532nm, 10ns | 適合 |  | 内容を見る | 適合
TS 合成石英製両凸レンズ 50 x 100 VIS 0° | 26-615 | Double-Convex Lens | 50.00 +0.0/-0.025 | <1 | Protective as needed | 8.25 ±0.10 | 3.75 | 49.00 | 97.13 | 100.00 | VIS 0° (425-675nm) | Ravg ≤0.4% @ 425 - 675nm | Fused Silica (Corning 7980) | 40-20 | 1.5λ | λ/4 | 90.38 | 2.00 | 587.6 | ±1 | 0.25 | 425 - 675 | 5 J/cm2 @ 532nm, 10ns | 適合 |  | 内容を見る | 適合
TS 合成石英製両凸レンズ 50 x 100 VIS-NIR | 26-621 | Double-Convex Lens | 50.00 +0.0/-0.025 | <1 | Protective as needed | 8.25 ±0.10 | 3.75 | 49.00 | 97.13 | 100.00 | VIS-NIR (400-1000nm) | Rabs ≤0.25% @ 880nm Ravg ≤1.25% @ 400 - 870nm Ravg ≤1.25% @ 890 - 1000nm | Fused Silica (Corning 7980) | 40-20 | 1.5λ | λ/4 | 90.38 | 2.00 | 587.6 | ±1 | 0.25 | 400 - 1000 | 5 J/cm2 @ 532nm, 10ns | 適合 |  | 内容を見る | 適合
TS 合成石英製両凸レンズ 50 x 150 | 22-428 | Double-Convex Lens | 50.00 +0.0/-0.025 | <1 | Protective as needed | 5.81 ±0.10 | 1.20 | 49.00 | 148.00 | 150.00 | Uncoated | Uncoated | Fused Silica (Corning 7980) | 40-20 | 1.5λ | λ/4 | 136.62 | 3.00 | 587.6 | ±1 | 0.17 | 200 - 2200 |  |  |  | 内容を見る
TS 合成石英製両凸レンズ 50 x 150 UV-AR | 26-604 | Double-Convex Lens | 50.00 +0.0/-0.025 | <1 | Protective as needed | 5.81 ±0.10 | 4.90 | 49.00 | 148.00 | 150.00 | UV-AR (250-425nm) | Rabs ≤1.0% @ 250 - 425nm Ravg ≤0.75% @ 250 - 425nm Ravg ≤0.5% @ 370 - 420nm | Fused Silica (Corning 7980) | 40-20 | 1.5λ | λ/4 | 136.62 | 3.00 | 587.6 | ±1 | 0.17 | 250 - 425 | 3 J/cm2 @ 355nm, 10ns | 適合 |  | 内容を見る | 適合
TS 合成石英製両凸レンズ 50 x 150 UV-VIS | 26-610 | Double-Convex Lens | 50.00 +0.0/-0.025 | <1 | Protective as needed | 5.81 ±0.10 | 4.90 | 49.00 | 148.00 | 150.00 | UV-VIS (250-700nm) | Rabs ≤1.0% @ 350 - 450nm Ravg ≤1.5% @ 250 - 700nm | Fused Silica (Corning 7980) | 40-20 | 1.5λ | λ/4 | 136.62 | 3.00 | 587.6 | ±1 | 0.17 | 250 - 700 | 3 J/cm2 @ 355nm, 10ns 5 J/cm2 @ 532nm, 10ns | 適合 |  | 内容を見る | 適合
TS 合成石英製両凸レンズ 50 x 150 VIS 0° | 26-616 | Double-Convex Lens | 50.00 +0.0/-0.025 | <1 | Protective as needed | 5.81 ±0.10 | 4.90 | 49.00 | 148.00 | 150.00 | VIS 0° (425-675nm) | Ravg ≤0.4% @ 425 - 675nm | Fused Silica (Corning 7980) | 40-20 | 1.5λ | λ/4 | 136.62 | 3.00 | 587.6 | ±1 | 0.17 | 425 - 675 | 5 J/cm2 @ 532nm, 10ns | 適合 |  | 内容を見る | 適合
TS 合成石英製両凸レンズ 50 x 150 VIS-NIR | 26-622 | Double-Convex Lens | 50.00 +0.0/-0.025 | <1 | Protective as needed | 5.81 ±0.10 | 4.90 | 49.00 | 148.00 | 150.00 | VIS-NIR (400-1000nm) | Rabs ≤0.25% @ 880nm Ravg ≤1.25% @ 400 - 870nm Ravg ≤1.25% @ 890 - 1000nm | Fused Silica (Corning 7980) | 40-20 | 1.5λ | λ/4 | 136.62 | 3.00 | 587.6 | ±1 | 0.17 | 400 - 1000 | 5 J/cm2 @ 532nm, 10ns | 適合 |  | 内容を見る | 適合
TS 合成石英製両凸レンズ 50 x 200 | 22-429 | Double-Convex Lens | 50.00 +0.0/-0.025 | <1 | Protective as needed | 4.67 ±0.10 | 1.23 | 49.00 | 198.39 | 200.00 | Uncoated | Uncoated | Fused Silica (Corning 7980) | 40-20 | 1.5λ | λ/4 | 182.65 | 4.00 | 587.6 | ±1 | 0.13 | 200 - 2200 |  |  |  | 内容を見る
TS 合成石英製両凸レンズ 50 x 200 UV-AR | 26-605 | Double-Convex Lens | 50.00 +0.0/-0.025 | <1 | Protective as needed | 4.67 ±0.10 | 2.00 | 49.00 | 198.39 | 200.00 | UV-AR (250-425nm) | Rabs ≤1.0% @ 250 - 425nm Ravg ≤0.75% @ 250 - 425nm Ravg ≤0.5% @ 370 - 420nm | Fused Silica (Corning 7980) | 40-20 | 1.5λ | λ/4 | 182.65 | 4.00 | 587.6 | ±1 | 0.13 | 250 - 425 | 3 J/cm2 @ 355nm, 10ns | 適合 |  | 内容を見る | 適合
TS 合成石英製両凸レンズ 50 x 200 UV-VIS | 26-611 | Double-Convex Lens | 50.00 +0.0/-0.025 | <1 | Protective as needed | 4.67 ±0.10 | 2.00 | 49.00 | 198.39 | 200.00 | UV-VIS (250-700nm) | Rabs ≤1.0% @ 350 - 450nm Ravg ≤1.5% @ 250 - 700nm | Fused Silica (Corning 7980) | 40-20 | 1.5λ | λ/4 | 182.65 | 4.00 | 587.6 | ±1 | 0.13 | 250 - 700 | 3 J/cm2 @ 355nm, 10ns 5 J/cm2 @ 532nm, 10ns | 適合 |  | 内容を見る | 適合
TS 合成石英製両凸レンズ 50 x 200 VIS 0° | 26-617 | Double-Convex Lens | 50.00 +0.0/-0.025 | <1 | Protective as needed | 4.67 ±0.10 | 2.00 | 49.00 | 198.39 | 200.00 | VIS 0° (425-675nm) | Ravg ≤0.4% @ 425 - 675nm | Fused Silica (Corning 7980) | 40-20 | 1.5λ | λ/4 | 205.86 | 4.00 | 587.6 | ±1 | 0.13 | 425 - 675 | 5 J/cm2 @ 532nm, 10ns | 適合 |  | 内容を見る | 適合
TS 合成石英製両凸レンズ 50 x 200 VIS-NIR | 26-623 | Double-Convex Lens | 50.00 +0.0/-0.025 | <1 | Protective as needed | 4.67 ±0.10 | 2.00 | 49.00 | 198.39 | 200.00 | VIS-NIR (400-1000nm) | Rabs ≤0.25% @ 880nm Ravg ≤1.25% @ 400 - 870nm Ravg ≤1.25% @ 890 - 1000nm | Fused Silica (Corning 7980) | 40-20 | 1.5λ | λ/4 | 182.65 | 4.00 | 587.6 | ±1 | 0.13 | 400 - 1000 | 5 J/cm2 @ 532nm, 10ns | 適合 |  | 内容を見る | 適合