## EO_4231
タイトル | 商品コード | タイプ | 直径 (mm) | 偏芯 (分) | CT (mm) | ET (mm) | CA (mm) | 面取り | EFL (mm) | BFL (mm) | コーティング | コーティング スペック | 基板 | 表面品質 | ニュートン (P-V) @ 632.8nm | イレギュラリティ (P-V) @ 632.8nm | FL公差 (%) | 曲率半径 R1 (mm) | Fナンバー | NA | 波長範囲 (nm) | 損傷閾値, 参考値 | 適合証明書 | RoHS 2015/863 | Reach 235 | Reach 197
TS 合成石英製平凸レンズ 2 x 4 VIS 0° | 72-254 | Plano-Convex Lens | 2.00 | <45 | 0.80 ±0.05 | 0.5 | 1.5 | Protective as needed | 4.00 @ 587.6 | 3.46 | VIS 0° (425-675nm) | Ravg ≤0.4% @ 425 - 675nm | Fused Silica (Corning 7980) | 20-10 | 3λ | λ/2 | ±1 | 1.84 | 2 | 0.25 | 425 - 675 | 5 J/cm2 @ 532nm, 10ns | 内容を見る
TS 合成石英製平凸レンズ 2 x 6 VIS 0° | 72-262 | Plano-Convex Lens | 2.00 | <3 | 0.80 ±0.05 | 0.61 | 1.5 | Protective as needed | 6.00 @ 587.6 | 5.45 | VIS 0° (425-675nm) | Ravg ≤0.4% @ 425 - 675nm | Fused Silica (Corning 7980) | 20-10 | 3λ | λ/2 | ±1 | 2.75 | 3 | 0.17 | 425 - 675 | 5 J/cm2 @ 532nm, 10ns | 内容を見る
TS 合成石英製平凸レンズ 3 x 6 VIS 0° | 72-270 | Plano-Convex Lens | 3.00 | <3 | 1.45 ±0.05 | 1.01 | 2.5 | Protective as needed | 6.00 @ 587.6 | 5.01 | VIS 0° (425-675nm) | Ravg ≤0.4% @ 425 - 675nm | Fused Silica (Corning 7980) | 20-10 | 3λ | λ/2 | ±1 | 2.75 | 2 | 0.25 | 425 - 675 | 5 J/cm2 @ 532nm, 10ns | 内容を見る
TS 合成石英製平凸レンズ 3 x 9 VIS 0° | 72-279 | Plano-Convex Lens | 3.00 | <3 | 1.30 ±0.05 | 1.02 | 2.5 | Protective as needed | 9.00 @ 587.6 | 8.11 | VIS 0° (425-675nm) | Ravg ≤0.4% @ 425 - 675nm | Fused Silica (Corning 7980) | 20-10 | 3λ | λ/2 | ±1 | 4.13 | 3 | 0.17 | 425 - 675 | 5 J/cm2 @ 532nm, 10ns | 内容を見る
TS 合成石英製平凸レンズ 4 x 8 VIS 0° | 72-287 | Plano-Convex Lens | 4.00 | <3 | 1.60 ±0.05 | 1.01 | 3.6 | Protective as needed | 8.00 @ 587.6 | 6.91 | VIS 0° (425-675nm) | Ravg ≤0.4% @ 425 - 675nm | Fused Silica (Corning 7980) | 20-10 | 3λ | λ/2 | ±1 | 3.67 | 2 | 0.25 | 425 - 675 | 5 J/cm2 @ 532nm, 10ns | 内容を見る
TS 合成石英製平凸レンズ 4 x 12 VIS 0° | 72-295 | Plano-Convex Lens | 4.00 | <1 | 1.40 ±0.05 | 1.02 | 3.6 | Protective as needed | 12.00 @ 587.6 | 11.04 | VIS 0° (425-675nm) | Ravg ≤0.4% @ 425 - 675nm | Fused Silica (Corning 7980) | 20-10 | 3λ | λ/2 | ±1 | 5.50 | 3 | 0.17 | 425 - 675 | 5 J/cm2 @ 532nm, 10ns | 内容を見る
TS 合成石英製平凸レンズ 5 x 10 VIS 0° | 89-423 | Plano-Convex Lens | 5.00 +0.0/-0.025 | <3 | 2.00 ±0.05 | 1.26 | 4.5 | Protective as needed | 10.00 @ 587.6nm | 8.63 | VIS 0° (425-675nm) | Ravg ≤0.4% @ 425 - 675nm | Fused Silica (Corning 7980) | 40-20 | 1.5λ | λ/4 | ±1 | 4.59 | 2 | 0.25 | 425 - 675 | 5 J/cm2 @ 532nm, 10ns | 内容を見る | 適合 | 適合
TS 合成石英製平凸レンズ 5 x 15 VIS 0° | 89-424 | Plano-Convex Lens | 5.00 +0.0/-0.025 | <1 | 1.70 ±0.05 | 1.23 | 4.5 | Protective as needed | 15.00 @ 587.6nm | 13.83 | VIS 0° (425-675nm) | Ravg ≤0.4% @ 425 - 675nm | Fused Silica (Corning 7980) | 40-20 | 1.5λ | λ/4 | ±1 | 6.88 | 3 | 0.17 | 425 - 675 | 5 J/cm2 @ 532nm, 10ns | 内容を見る | 適合 | 適合
TS 合成石英製平凸レンズ 5 x 20 VIS 0° | 89-425 | Plano-Convex Lens | 5.00 +0.0/-0.025 | <1 | 1.50 ±0.05 | 1.15 | 4.5 | Protective as needed | 20.00 @ 587.6nm | 18.97 | VIS 0° (425-675nm) | Ravg ≤0.4% @ 425 - 675nm | Fused Silica (Corning 7980) | 40-20 | 1.5λ | λ/4 | ±1 | 9.17 | 4 | 0.12 | 425 - 675 | 5 J/cm2 @ 532nm, 10ns | 内容を見る | 適合 | 適合
TS 合成石英製平凸レンズ 5 x 25 VIS 0° | 89-426 | Plano-Convex Lens | 5.00 +0.0/-0.025 | <1 | 1.50 ±0.05 | 1.22 | 4.5 | Protective as needed | 25.00 @ 587.6nm | 23.97 | VIS 0° (425-675nm) | Ravg ≤0.4% @ 425 - 675nm | Fused Silica (Corning 7980) | 40-20 | 1.5λ | λ/4 | ±1 | 11.46 | 5 | 0.10 | 425 - 675 | 5 J/cm2 @ 532nm, 10ns | 内容を見る | 適合 | 適合
TS 合成石英製平凸レンズ 6 x 9 VIS 0° | 48-944 | Plano-Convex Lens | 6.00 +0.0/-0.025 | <3 | 2.50 ±0.05 | 1.21 | 5.4 | Protective as needed | 9.00 @ 587.6nm | 7.29 | VIS 0° (425-675nm) | Ravg ≤0.4% @ 425 - 675nm | Fused Silica (Corning 7980) | 40-20 | 1.5λ | λ/4 | ±1 | 4.13 | 1.5 | 0.33 | 425 - 675 | 5 J/cm2 @ 532nm, 10ns | 内容を見る | 適合 | 適合
TS 合成石英製平凸レンズ 6 x 12 VIS 0° | 48-945 | Plano-Convex Lens | 6.00 +0.0/-0.025 | <1 | 2.00 ±0.05 | 1.11 | 5.4 | Protective as needed | 12.00 @ 587.6nm | 10.63 | VIS 0° (425-675nm) | Ravg ≤0.4% @ 425 - 675nm | Fused Silica (Corning 7980) | 40-20 | 1.5λ | λ/4 | ±1 | 5.50 | 2 | 0.25 | 425 - 675 | 5 J/cm2 @ 532nm, 10ns | 内容を見る | 適合 | 適合
TS 合成石英製平凸レンズ 6 x 15 VIS 0° | 48-946 | Plano-Convex Lens | 6.00 +0.0/-0.025 | <1 | 2.00 ±0.05 | 1.31 | 5.4 | Protective as needed | 15.00 @ 587.6nm | 13.63 | VIS 0° (425-675nm) | Ravg ≤0.4% @ 425 - 675nm | Fused Silica (Corning 7980) | 40-20 | 1.5λ | λ/4 | ±1 | 6.88 | 2.5 | 0.20 | 425 - 675 | 5 J/cm2 @ 532nm, 10ns | 内容を見る | 適合 |  | 適合
TS 合成石英製平凸レンズ 6 x 18 VIS 0° | 48-947 | Plano-Convex Lens | 6.00 +0.0/-0.025 | <1 | 2.00 ±0.05 | 1.44 | 5.4 | Protective as needed | 18.00 @ 587.6nm | 16.62 | VIS 0° (425-675nm) | Ravg ≤0.4% @ 425 - 675nm | Fused Silica (Corning 7980) | 40-20 | 1.5λ | λ/4 | ±1 | 8.25 | 3 | 0.17 | 425 - 675 | 5 J/cm2 @ 532nm, 10ns | 内容を見る | 適合 | 適合
TS 合成石英製平凸レンズ 6 x 21 VIS 0° | 36-715 | Plano-Convex Lens | 6.00 +0.0/-0.025 | <1 | 2.00 ±0.05 | 1.52 | 5.4 | Protective as needed | 21.00 @ 587.6nm | 19.63 | VIS 0° (425-675nm) | Ravg ≤0.4% @ 425 - 675nm | Fused Silica (Corning 7980) | 40-20 | 1.5λ | λ/4 | ±1 | 9.63 | 3.5 | 0.14 | 425 - 675 | 5 J/cm2 @ 532nm, 10ns | 内容を見る | 適合 | 適合
TS 合成石英製平凸レンズ 6 x 24 VIS 0° | 48-948 | Plano-Convex Lens | 6.00 +0.0/-0.025 | <1 | 2.00 ±0.05 | 1.58 | 5.4 | Protective as needed | 24.00 @ 587.6nm | 22.63 | VIS 0° (425-675nm) | Ravg ≤0.4% @ 425 - 675nm | Fused Silica (Corning 7980) | 40-20 | 1.5λ | λ/4 | ±1 | 11.00 | 4 | 0.13 | 425 - 675 | 5 J/cm2 @ 532nm, 10ns | 内容を見る | 適合 | 適合
TS 合成石英製平凸レンズ 6 x 36 VIS 0° | 36-716 | Plano-Convex Lens | 6.00 +0.0/-0.025 | <1 | 2.00 ±0.05 | 1.73 | 5.4 | Protective as needed | 36.00 @ 587.6nm | 34.63 | VIS 0° (425-675nm) | Ravg ≤0.4% @ 425 - 675nm | Fused Silica (Corning 7980) | 40-20 | 1.5λ | λ/4 | ±1 | 16.51 | 6 | 0.08 | 425 - 675 | 5 J/cm2 @ 532nm, 10ns | 内容を見る | 適合 | 適合
TS 合成石英製平凸レンズ 9 x 12 VIS 0° | 48-949 | Plano-Convex Lens | 9.00 +0.0/-0.025 | <1 | 4.00 ±0.05 | 1.66 | 8.1 | Protective as needed | 12.00 @ 587.6nm | 9.26 | VIS 0° (425-675nm) | Ravg ≤0.4% @ 425 - 675nm | Fused Silica (Corning 7980) | 40-20 | 1.5λ | λ/4 | ±1 | 5.50 | 1.33 | 0.38 | 425 - 675 | 5 J/cm2 @ 532nm, 10ns | 内容を見る | 適合 | 適合
TS 合成石英製平凸レンズ 9 x 13.5 VIS 0° | 48-950 | Plano-Convex Lens | 9.00 +0.0/-0.025 | <1 | 3.00 ±0.05 | 1.06 | 8.1 | Protective as needed | 13.50 @ 587.6nm | 11.44 | VIS 0° (425-675nm) | Ravg ≤0.4% @ 425 - 675nm | Fused Silica (Corning 7980) | 40-20 | 1.5λ | λ/4 | ±1 | 6.19 | 1.5 | 0.33 | 425 - 675 | 5 J/cm2 @ 532nm, 10ns | 内容を見る | 適合 | 適合
TS 合成石英製平凸レンズ 9 x 18 VIS 0° | 48-951 | Plano-Convex Lens | 9.00 +0.0/-0.025 | <1 | 3.00 ±0.05 | 1.66 | 8.1 | Protective as needed | 18.00 @ 587.6nm | 15.94 | VIS 0° (425-675nm) | Ravg ≤0.4% @ 425 - 675nm | Fused Silica (Corning 7980) | 40-20 | 1.5λ | λ/4 | ±1 | 8.25 | 2 | 0.25 | 425 - 675 | 5 J/cm2 @ 532nm, 10ns | 内容を見る | 適合 | 適合
TS 合成石英製平凸レンズ 9 x 22 VIS 0° | 36-717 | Plano-Convex Lens | 9.00 +0.0/-0.025 | <1 | 3.00 ±0.05 | 1.94 | 8.1 | Protective as needed | 22.00 @ 587.6nm | 19.94 | VIS 0° (425-675nm) | Ravg ≤0.4% @ 425 - 675nm | Fused Silica (Corning 7980) | 40-20 | 1.5λ | λ/4 | ±1 | 10.09 | 2.44 | 0.20 | 425 - 675 | 5 J/cm2 @ 532nm, 10ns | 内容を見る | 適合 | 適合
TS 合成石英製平凸レンズ 9 x 27 VIS 0° | 48-952 | Plano-Convex Lens | 9.00 +0.0/-0.025 | <1 | 2.00 ±0.05 | 1.15 | 8.1 | Protective as needed | 27.00 @ 587.6nm | 25.63 | VIS 0° (425-675nm) | Ravg ≤0.4% @ 425 - 675nm | Fused Silica (Corning 7980) | 40-20 | 1.5λ | λ/4 | ±1 | 12.38 | 3 | 0.17 | 425 - 675 | 5 J/cm2 @ 532nm, 10ns | 内容を見る | 適合 | 適合
TS 合成石英製平凸レンズ 9 x 36 VIS 0° | 48-953 | Plano-Convex Lens | 9.00 +0.0/-0.025 | <1 | 2.00 ±0.05 | 1.38 | 8.1 | Protective as needed | 36.00 @ 587.6nm | 34.63 | VIS 0° (425-675nm) | Ravg ≤0.4% @ 425 - 675nm | Fused Silica (Corning 7980) | 40-20 | 1.5λ | λ/4 | ±1 | 16.51 | 4 | 0.13 | 425 - 675 | 5 J/cm2 @ 532nm, 10ns | 内容を見る | 適合 | 適合
TS 合成石英製平凸レンズ 10 x 20 VIS 0° | 36-718 | Plano-Convex Lens | 10.00 +0.0/-0.025 | <1 | 3.00 ±0.05 | 1.52 | 9 | Protective as needed | 20.00 @ 587.6nm | 17.94 | VIS 0° (425-675nm) | Ravg ≤0.4% @ 425 - 675nm | Fused Silica (Corning 7980) | 40-20 | 1.5λ | λ/4 | ±1 | 9.17 | 2 | 0.25 | 425 - 675 | 5 J/cm2 @ 532nm, 10ns | 内容を見る | 適合 | 適合
TS 合成石英製平凸レンズ 10 x 25 VIS 0° | 36-719 | Plano-Convex Lens | 10.00 +0.0/-0.025 | <1 | 3.00 ±0.05 | 1.85 | 9 | Protective as needed | 25.00 @ 587.6nm | 22.94 | VIS 0° (425-675nm) | Ravg ≤0.4% @ 425 - 675nm | Fused Silica (Corning 7980) | 40-20 | 1.5λ | λ/4 | ±1 | 11.46 | 2.5 | 0.20 | 425 - 675 | 5 J/cm2 @ 532nm, 10ns | 内容を見る | 適合 | 適合
TS 合成石英製平凸レンズ 12 x 18 VIS 0° | 48-954 | Plano-Convex Lens | 12.00 +0.0/-0.025 | <1 | 4.00 ±0.05 | 1.41 | 11 | Protective as needed | 18.00 @ 587.6nm | 15.26 | VIS 0° (425-675nm) | Ravg ≤0.4% @ 425 - 675nm | Fused Silica (Corning 7980) | 40-20 | 1.5λ | λ/4 | ±1 | 8.25 | 1.5 | 0.33 | 425 - 675 | 5 J/cm2 @ 532nm, 10ns | 内容を見る | 適合 | 適合
TS 合成石英製平凸レンズ 12 x 25 VIS 0° | 48-955 | Plano-Convex Lens | 12.00 +0.0/-0.025 | <1 | 3.92 ±0.05 | 2.22 | 11 | Protective as needed | 25.00 @ 587.6nm | 22.31 | VIS 0° (425-675nm) | Ravg ≤0.4% @ 425 - 675nm | Fused Silica (Corning 7980) | 40-20 | 1.5λ | λ/4 | ±1 | 11.46 | 2.08 | 0.24 | 425 - 675 | 5 J/cm2 @ 532nm, 10ns | 内容を見る | 適合 | 適合
TS 合成石英製平凸レンズ 12 x 30 VIS 0° | 48-956 | Plano-Convex Lens | 12.00 +0.0/-0.025 | <1 | 3.55 ±0.05 | 2.17 | 11 | Protective as needed | 30.00 @ 587.6nm | 27.56 | VIS 0° (425-675nm) | Ravg ≤0.4% @ 425 - 675nm | Fused Silica (Corning 7980) | 40-20 | 1.5λ | λ/4 | ±1 | 13.75 | 2.5 | 0.20 | 425 - 675 | 5 J/cm2 @ 532nm, 10ns | 内容を見る | 適合 | 適合
TS 合成石英製平凸レンズ 12 x 36 VIS 0° | 48-957 | Plano-Convex Lens | 12.00 +0.0/-0.025 | <1 | 2.50 ±0.05 | 1.37 | 11 | Protective as needed | 36.00 @ 587.6nm | 34.29 | VIS 0° (425-675nm) | Ravg ≤0.4% @ 425 - 675nm | Fused Silica (Corning 7980) | 40-20 | 1.5λ | λ/4 | ±1 | 16.51 | 3 | 0.17 | 425 - 675 | 5 J/cm2 @ 532nm, 10ns | 内容を見る | 適合 | 適合
TS 合成石英製平凸レンズ 12 x 40 VIS 0° | 48-958 | Plano-Convex Lens | 12.00 +0.0/-0.025 | <1 | 3.13 ±0.05 | 2.12 | 11 | Protective as needed | 40.00 @ 587.6nm | 37.85 | VIS 0° (425-675nm) | Ravg ≤0.4% @ 425 - 675nm | Fused Silica (Corning 7980) | 40-20 | 1.5λ | λ/4 | ±1 | 18.34 | 3.33 | 0.15 | 425 - 675 | 5 J/cm2 @ 532nm, 10ns | 内容を見る | 適合 | 適合
TS 合成石英製平凸レンズ 12 x 50 VIS 0° | 48-959 | Plano-Convex Lens | 12.00 +0.0/-0.025 | <1 | 2.90 ±0.05 | 2.10 | 11 | Protective as needed | 50.00 @ 587.6nm | 48.01 | VIS 0° (425-675nm) | Ravg ≤0.4% @ 425 - 675nm | Fused Silica (Corning 7980) | 40-20 | 1.5λ | λ/4 | ±1 | 22.92 | 4.17 | 0.12 | 425 - 675 | 5 J/cm2 @ 532nm, 10ns | 内容を見る | 適合 | 適合
TS 合成石英製平凸レンズ 12 x 72 VIS 0° | 36-720 | Plano-Convex Lens | 12.00 +0.0/-0.025 | <1 | 2.50 ±0.05 | 1.95 | 11 | Protective as needed | 72.00 @ 587.6nm | 70.29 | VIS 0° (425-675nm) | Ravg ≤0.4% @ 425 - 675nm | Fused Silica (Corning 7980) | 40-20 | 1.5λ | λ/4 | ±1 | 33.01 | 6 | 0.08 | 425 - 675 | 5 J/cm2 @ 532nm, 10ns | 内容を見る | 適合 | 適合
TS 合成石英製平凸レンズ 12 x 84 VIS 0° | 36-721 | Plano-Convex Lens | 12.00 +0.0/-0.025 | <1 | 2.50 ±0.05 | 2.03 | 11 | Protective as needed | 84.00 @ 587.6nm | 82.28 | VIS 0° (425-675nm) | Ravg ≤0.4% @ 425 - 675nm | Fused Silica (Corning 7980) | 40-20 | 1.5λ | λ/4 | ±1 | 38.51 | 7 | 0.07 | 425 - 675 | 5 J/cm2 @ 532nm, 10ns | 内容を見る | 適合 | 適合
TS 合成石英製平凸レンズ 12 x 100 VIS 0° | 48-960 | Plano-Convex Lens | 12.00 +0.0/-0.025 | <1 | 2.44 ±0.05 | 2.05 | 11 | Protective as needed | 100.00 @ 587.6nm | 98.33 | VIS 0° (425-675nm) | Ravg ≤0.4% @ 425 - 675nm | Fused Silica (Corning 7980) | 40-20 | 1.5λ | λ/4 | ±1 | 45.85 | 8.33 | 0.06 | 425 - 675 | 5 J/cm2 @ 532nm, 10ns | 内容を見る | 適合 | 適合
TS 合成石英製平凸レンズ 15 x 25 VIS 0° | 84-307 | Plano-Convex Lens | 15.00 +0.0/-0.025 | <1 | 4.25 ±0.10 | 1.46 | 14 | Protective as needed | 25.00 @ 587.6nm | 22.09 | VIS 0° (425-675nm) | Ravg ≤0.4% @ 425 - 675nm | Fused Silica (Corning 7980) | 40-20 | 1.5λ | λ/4 | ±1 | 11.46 | 1.67 | 0.30 | 425 - 675 | 5 J/cm2 @ 532nm, 10ns | 内容を見る | 適合 | 適合
TS 合成石英製平凸レンズ 15 x 30 VIS 0° | 84-308 | Plano-Convex Lens | 15.00 +0.0/-0.025 | <1 | 3.60 ±0.10 | 1.38 | 14 | Protective as needed | 30.00 @ 587.6nm | 27.53 | VIS 0° (425-675nm) | Ravg ≤0.4% @ 425 - 675nm | Fused Silica (Corning 7980) | 40-20 | 1.5λ | λ/4 | ±1 | 13.75 | 2 | 0.25 | 425 - 675 | 5 J/cm2 @ 532nm, 10ns | 内容を見る | 適合 | 適合
TS 合成石英製平凸レンズ 15 x 45 VIS 0° | 84-309 | Plano-Convex Lens | 15.00 +0.0/-0.025 | <1 | 3.00 ±0.10 | 1.59 | 14 | Protective as needed | 45.00 @ 587.6nm | 42.94 | VIS 0° (425-675nm) | Ravg ≤0.4% @ 425 - 675nm | Fused Silica (Corning 7980) | 40-20 | 1.5λ | λ/4 | ±1 | 20.63 | 3 | 0.17 | 425 - 675 | 5 J/cm2 @ 532nm, 10ns | 内容を見る | 適合 | 適合
TS 合成石英製平凸レンズ 15 x 60 VIS 0° | 84-310 | Plano-Convex Lens | 15.00 +0.0/-0.025 | <1 | 3.00 ±0.10 | 1.96 | 14 | Protective as needed | 60.00 @ 587.6nm | 57.94 | VIS 0° (425-675nm) | Ravg ≤0.4% @ 425 - 675nm | Fused Silica (Corning 7980) | 40-20 | 1.5λ | λ/4 | ±1 | 27.51 | 4 | 0.13 | 425 - 675 | 5 J/cm2 @ 532nm, 10ns | 内容を見る | 適合 | 適合
TS 合成石英製平凸レンズ 15 x 75 VIS 0° | 84-311 | Plano-Convex Lens | 15.00 +0.0/-0.025 | <1 | 3.00 ±0.10 | 2.17 | 14 | Protective as needed | 75.00 @ 587.6nm | 72.94 | VIS 0° (425-675nm) | Ravg ≤0.4% @ 425 - 675nm | Fused Silica (Corning 7980) | 40-20 | 1.5λ | λ/4 | ±1 | 34.39 | 5 | 0.10 | 425 - 675 | 5 J/cm2 @ 532nm, 10ns | 内容を見る | 適合 | 適合
TS 合成石英製平凸レンズ 18 x 27 VIS 0° | 36-722 | Plano-Convex Lens | 18.00 +0.0/-0.025 | <1 | 5.50 ±0.10 | 1.62 | 17 | Protective as needed | 27.00 @ 587.6nm | 23.23 | VIS 0° (425-675nm) | Ravg ≤0.4% @ 425 - 675nm | Fused Silica (Corning 7980) | 40-20 | 1.5λ | λ/4 | ±1 | 12.38 | 1.5 | 0.33 | 425 - 675 | 5 J/cm2 @ 532nm, 10ns | 内容を見る | 適合 | 適合
TS 合成石英製平凸レンズ 18 x 36 VIS 0° | 36-723 | Plano-Convex Lens | 18.00 +0.0/-0.025 | <1 | 4.50 ±0.10 | 1.83 | 17 | Protective as needed | 36.00 @ 587.6nm | 32.92 | VIS 0° (425-675nm) | Ravg ≤0.4% @ 425 - 675nm | Fused Silica (Corning 7980) | 40-20 | 1.5λ | λ/4 | ±1 | 16.51 | 2 | 0.25 | 425 - 675 | 5 J/cm2 @ 532nm, 10ns | 内容を見る | 適合 | 適合
TS 合成石英製平凸レンズ 18 x 54 VIS 0° | 36-724 | Plano-Convex Lens | 18.00 +0.0/-0.025 | <1 | 3.50 ±0.10 | 1.81 | 17 | Protective as needed | 54.00 @ 587.6nm | 51.6 | VIS 0° (425-675nm) | Ravg ≤0.4% @ 425 - 675nm | Fused Silica (Corning 7980) | 40-20 | 1.5λ | λ/4 | ±1 | 24.76 | 3 | 0.17 | 425 - 675 | 5 J/cm2 @ 532nm, 10ns | 内容を見る | 適合 | 適合
TS 合成石英製平凸レンズ 20 x 30 VIS 0° | 49-977 | Plano-Convex Lens | 20.00 +0.0/-0.025 | <1 | 6.00 ±0.10 | 1.69 | 19 | Protective as needed | 30.00 @ 587.6nm | 25.88 | VIS 0° (425-675nm) | Ravg ≤0.4% @ 425 - 675nm | Fused Silica (Corning 7980) | 40-20 | 1.5λ | λ/4 | ±1 | 13.75 | 1.5 | 0.33 | 425 - 675 | 5 J/cm2 @ 532nm, 10ns | 内容を見る | 適合 | 適合
TS 合成石英製平凸レンズ 20 x 35 VIS 0° | 49-978 | Plano-Convex Lens | 20.00 +0.0/-0.025 | <1 | 5.00 ±0.10 | 1.50 | 19 | Protective as needed | 35.00 @ 587.6nm | 31.58 | VIS 0° (425-675nm) | Ravg ≤0.4% @ 425 - 675nm | Fused Silica (Corning 7980) | 40-20 | 1.5λ | λ/4 | ±1 | 16.05 | 1.75 | 0.29 | 425 - 675 | 5 J/cm2 @ 532nm, 10ns | 内容を見る | 適合 | 適合
TS 合成石英製平凸レンズ 20 x 40 VIS 0° | 49-979 | Plano-Convex Lens | 20.00 +0.0/-0.025 | <1 | 4.50 ±0.10 | 1.53 | 19 | Protective as needed | 40.00 @ 587.6nm | 36.92 | VIS 0° (425-675nm) | Ravg ≤0.4% @ 425 - 675nm | Fused Silica (Corning 7980) | 40-20 | 1.5λ | λ/4 | ±1 | 18.34 | 2 | 0.25 | 425 - 675 | 5 J/cm2 @ 532nm, 10ns | 内容を見る | 適合 | 適合
TS 合成石英製平凸レンズ 20 x 50 VIS 0° | 49-980 | Plano-Convex Lens | 20.00 +0.0/-0.025 | <1 | 4.00 ±0.10 | 1.70 | 19 | Protective as needed | 50.00 @ 587.6nm | 47.25 | VIS 0° (425-675nm) | Ravg ≤0.4% @ 425 - 675nm | Fused Silica (Corning 7980) | 40-20 | 1.5λ | λ/4 | ±1 | 22.92 | 2.5 | 0.20 | 425 - 675 | 5 J/cm2 @ 532nm, 10ns | 内容を見る | 適合 | 適合
TS 合成石英製平凸レンズ 20 x 60 VIS 0° | 49-981 | Plano-Convex Lens | 20.00 +0.0/-0.025 | <1 | 3.50 ±0.10 | 1.62 | 19 | Protective as needed | 60.00 @ 587.6nm | 57.60 | VIS 0° (425-675nm) | Ravg ≤0.4% @ 425 - 675nm | Fused Silica (Corning 7980) | 40-20 | 1.5λ | λ/4 | ±1 | 27.51 | 3 | 0.17 | 425 - 675 | 5 J/cm2 @ 532nm, 10ns | 内容を見る | 適合 | 適合
TS 合成石英製平凸レンズ 20 x 80 VIS 0° | 49-982 | Plano-Convex Lens | 20.00 +0.0/-0.025 | <1 | 3.00 ±0.10 | 1.61 | 19 | Protective as needed | 80.00 @ 587.6nm | 77.95 | VIS 0° (425-675nm) | Ravg ≤0.4% @ 425 - 675nm | Fused Silica (Corning 7980) | 40-20 | 1.5λ | λ/4 | ±1 | 36.68 | 4 | 0.13 | 425 - 675 | 5 J/cm2 @ 532nm, 10ns | 内容を見る | 適合 | 適合
TS 合成石英製平凸レンズ 25 x 35 VIS 0° | 36-725 | Plano-Convex Lens | 25.00 +0.0/-0.025 | <1 | 8.50 ±0.10 | 2.51 | 24 | Protective as needed | 35.00 @ 587.6nm | 29.17 | VIS 0° (425-675nm) | Ravg ≤0.4% @ 425 - 675nm | Fused Silica (Corning 7980) | 40-20 | 1.5λ | λ/4 | ±1 | 16.05 | 1.4 | 0.36 | 425 - 675 | 5 J/cm2 @ 532nm, 10ns | 内容を見る | 適合 | 適合
TS 合成石英製平凸レンズ 25 x 38 VIS 0° | 48-961 | Plano-Convex Lens | 25.00 +0.0/-0.025 | <1 | 7.25 ±0.10 | 1.96 | 24 | Protective as needed | 38.00 @ 587.6nm | 33.03 | VIS 0° (425-675nm) | Ravg ≤0.4% @ 425 - 675nm | Fused Silica (Corning 7980) | 40-20 | 1.5λ | λ/4 | ±1 | 17.42 | 1.52 | 0.33 | 425 - 675 | 5 J/cm2 @ 532nm, 10ns | 内容を見る | 適合 | 適合
TS 合成石英製平凸レンズ 25 x 40 VIS 0° | 36-726 | Plano-Convex Lens | 25.00 +0.0/-0.025 | <1 | 7.50 ±0.10 | 2.58 | 24 | Protective as needed | 40.00 @ 587.6nm | 34.86 | VIS 0° (425-675nm) | Ravg ≤0.4% @ 425 - 675nm | Fused Silica (Corning 7980) | 40-20 | 1.5λ | λ/4 | ±1 | 18.34 | 1.6 | 0.31 | 425 - 675 | 5 J/cm2 @ 532nm, 10ns | 内容を見る | 適合 | 適合
TS 合成石英製平凸レンズ 25 x 50 VIS 0° | 48-962 | Plano-Convex Lens | 25.00 +0.0/-0.025 | <1 | 5.84 ±0.10 | 2.13 | 24 | Protective as needed | 50.00 @ 587.6nm | 46.00 | VIS 0° (425-675nm) | Ravg ≤0.4% @ 425 - 675nm | Fused Silica (Corning 7980) | 40-20 | 1.5λ | λ/4 | ±1 | 22.92 | 2 | 0.25 | 425 - 675 | 5 J/cm2 @ 532nm, 10ns | 内容を見る | 適合 | 適合
TS 合成石英製平凸レンズ 25 x 60 VIS 0° | 48-963 | Plano-Convex Lens | 25.00 +0.0/-0.025 | <1 | 4.50 ±0.10 | 1.50 | 24 | Protective as needed | 60.00 @ 587.6nm | 56.92 | VIS 0° (425-675nm) | Ravg ≤0.4% @ 425 - 675nm | Fused Silica (Corning 7980) | 40-20 | 1.5λ | λ/4 | ±1 | 27.51 | 2.4 | 0.21 | 425 - 675 | 5 J/cm2 @ 532nm, 10ns | 内容を見る | 適合 | 適合
TS 合成石英製平凸レンズ 25 x 75 VIS 0° | 48-964 | Plano-Convex Lens | 25.00 +0.0/-0.025 | <1 | 4.43 ±0.10 | 2.08 | 24 | Protective as needed | 75.00 @ 587.6nm | 71.96 | VIS 0° (425-675nm) | Ravg ≤0.4% @ 425 - 675nm | Fused Silica (Corning 7980) | 40-20 | 1.5λ | λ/4 | ±1 | 34.39 | 3 | 0.17 | 425 - 675 | 5 J/cm2 @ 532nm, 10ns | 内容を見る | 適合 | 適合
TS 合成石英製平凸レンズ 25 x 100 VIS 0° | 48-965 | Plano-Convex Lens | 25.00 +0.0/-0.025 | <1 | 3.79 ±0.10 | 2.05 | 24 | Protective as needed | 100.00 @ 587.6nm | 97.40 | VIS 0° (425-675nm) | Ravg ≤0.4% @ 425 - 675nm | Fused Silica (Corning 7980) | 40-20 | 1.5λ | λ/4 | ±1 | 45.85 | 4 | 0.13 | 425 - 675 | 5 J/cm2 @ 532nm, 10ns | 内容を見る | 適合 | 適合
TS 合成石英製平凸レンズ 25 x 125 VIS 0° | 48-966 | Plano-Convex Lens | 25.00 +0.0/-0.025 | <1 | 3.42 ±0.10 | 2.04 | 24 | Protective as needed | 125.00 @ 587.6nm | 122.65 | VIS 0° (425-675nm) | Ravg ≤0.4% @ 425 - 675nm | Fused Silica (Corning 7980) | 40-20 | 1.5λ | λ/4 | ±1 | 57.30 | 5 | 0.10 | 425 - 675 | 5 J/cm2 @ 532nm, 10ns | 内容を見る | 適合 | 適合
TS 合成石英製平凸レンズ 25 x 150 VIS 0° | 48-967 | Plano-Convex Lens | 25.00 +0.0/-0.025 | <1 | 3.18 ±0.10 | 2.03 | 24 | Protective as needed | 150.00 @ 587.6nm | 147.82 | VIS 0° (425-675nm) | Ravg ≤0.4% @ 425 - 675nm | Fused Silica (Corning 7980) | 40-20 | 1.5λ | λ/4 | ±1 | 68.79 | 6 | 0.08 | 425 - 675 | 5 J/cm2 @ 532nm, 10ns | 内容を見る | 適合 | 適合
TS 合成石英製平凸レンズ 25 x 175 VIS 0° | 48-968 | Plano-Convex Lens | 25.00 +0.0/-0.025 | <1 | 3.01 ±0.10 | 2.03 | 24 | Protective as needed | 175.00 @ 587.6nm | 172.94 | VIS 0° (425-675nm) | Ravg ≤0.4% @ 425 - 675nm | Fused Silica (Corning 7980) | 40-20 | 1.5λ | λ/4 | ±1 | 80.23 | 7 | 0.07 | 425 - 675 | 5 J/cm2 @ 532nm, 10ns | 内容を見る | 適合 | 適合
TS 合成石英製平凸レンズ 25 x 200 VIS 0° | 48-969 | Plano-Convex Lens | 25.00 +0.0/-0.025 | <1 | 2.88 ±0.10 | 2.02 | 24 | Protective as needed | 200.00 @ 587.6nm | 198.02 | VIS 0° (425-675nm) | Ravg ≤0.4% @ 425 - 675nm | Fused Silica (Corning 7980) | 40-20 | 1.5λ | λ/4 | ±1 | 91.69 | 8 | 0.06 | 425 - 675 | 5 J/cm2 @ 532nm, 10ns | 内容を見る | 適合 | 適合
TS 合成石英製平凸レンズ 25 x 250 VIS 0° | 48-970 | Plano-Convex Lens | 25.00 +0.0/-0.025 | <1 | 2.71 ±0.10 | 2.03 | 24 | Protective as needed | 250.00 @ 587.6nm | 248.14 | VIS 0° (425-675nm) | Ravg ≤0.4% @ 425 - 675nm | Fused Silica (Corning 7980) | 40-20 | 1.5λ | λ/4 | ±1 | 114.61 | 10 | 0.05 | 425 - 675 | 5 J/cm2 @ 532nm, 10ns | 内容を見る | 適合 | 適合
TS 合成石英製平凸レンズ 25 x 400 VIS 0° | 48-971 | Plano-Convex Lens | 25.00 +0.0/-0.025 | <1 | 2.44 ±0.10 | 2.01 | 24 | Protective as needed | 400.00 @ 587.6nm | 398.33 | VIS 0° (425-675nm) | Ravg ≤0.4% @ 425 - 675nm | Fused Silica (Corning 7980) | 40-20 | 1.5λ | λ/4 | ±1 | 183.39 | 16 | 0.03 | 425 - 675 | 5 J/cm2 @ 532nm, 10ns | 内容を見る | 適合 | 適合
TS 合成石英製平凸レンズ 30 x 50 VIS 0° | 84-312 | Plano-Convex Lens | 30.00 +0.0/-0.025 | <1 | 7.00 ±0.10 | 1.41 | 29 | Protective as needed | 50.00 @ 587.6nm | 45.2 | VIS 0° (425-675nm) | Ravg ≤0.4% @ 425 - 675nm | Fused Silica (Corning 7980) | 40-20 | 1.5λ | λ/4 | ±1 | 22.92 | 1.67 | 0.30 | 425 - 675 | 5 J/cm2 @ 532nm, 10ns | 内容を見る | 適合 | 適合
TS 合成石英製平凸レンズ 30 x 60 VIS 0° | 84-313 | Plano-Convex Lens | 30.00 +0.0/-0.025 | <1 | 6.00 ±0.10 | 1.55 | 29 | Protective as needed | 60.00 @ 587.6nm | 55.89 | VIS 0° (425-675nm) | Ravg ≤0.4% @ 425 - 675nm | Fused Silica (Corning 7980) | 40-20 | 1.5λ | λ/4 | ±1 | 27.51 | 2 | 0.25 | 425 - 675 | 5 J/cm2 @ 532nm, 10ns | 内容を見る | 適合 | 適合
TS 合成石英製平凸レンズ 30 x 90 VIS 0° | 84-314 | Plano-Convex Lens | 30.00 +0.0/-0.025 | <1 | 5.00 ±0.10 | 2.18 | 29 | Protective as needed | 90.00 @ 587.6nm | 86.57 | VIS 0° (425-675nm) | Ravg ≤0.4% @ 425 - 675nm | Fused Silica (Corning 7980) | 40-20 | 1.5λ | λ/4 | ±1 | 41.26 | 3 | 0.17 | 425 - 675 | 5 J/cm2 @ 532nm, 10ns | 内容を見る | 適合 | 適合
TS 合成石英製平凸レンズ 30 x 120 VIS 0° | 84-315 | Plano-Convex Lens | 30.00 +0.0/-0.025 | <1 | 5.00 ±0.10 | 2.92 | 29 | Protective as needed | 120.00 @ 587.6nm | 116.57 | VIS 0° (425-675nm) | Ravg ≤0.4% @ 425 - 675nm | Fused Silica (Corning 7980) | 40-20 | 1.5λ | λ/4 | ±1 | 55.02 | 4 | 0.13 | 425 - 675 | 5 J/cm2 @ 532nm, 10ns | 内容を見る | 適合 | 適合
TS 合成石英製平凸レンズ 30 x 150 VIS 0° | 84-316 | Plano-Convex Lens | 30.00 +0.0/-0.025 | <1 | 5.00 ±0.10 | 3.34 | 29 | Protective as needed | 150.00 @ 587.6nm | 146.57 | VIS 0° (425-675nm) | Ravg ≤0.4% @ 425 - 675nm | Fused Silica (Corning 7980) | 40-20 | 1.5λ | λ/4 | ±1 | 68.77 | 5 | 0.10 | 425 - 675 | 5 J/cm2 @ 532nm, 10ns | 内容を見る | 適合 | 適合
TS 合成石英製平凸レンズ 50 x 75 VIS 0° | 67-233 | Plano-Convex Lens | 50.00 +0.0/-0.025 | <1 | 12.50 ±0.10 | 1.72 | 49 | Protective as needed | 75.00 @ 587.6nm | 66.43 | VIS 0° (425-675nm) | Ravg ≤0.4% @ 425 - 675nm | Fused Silica (Corning 7980) | 40-20 | 1.5λ | λ/4 | ±1 | 34.39 | 1.5 | 0.33 | 425 - 675 | 5 J/cm2 @ 532nm, 10ns | 内容を見る | 適合 | 適合
TS 合成石英製平凸レンズ 50 x 100 VIS 0° | 67-234 | Plano-Convex Lens | 50.00 +0.0/-0.025 | <1 | 9.00 ±0.10 | 1.58 | 49 | Protective as needed | 100.00 @ 587.6nm | 93.84 | VIS 0° (425-675nm) | Ravg ≤0.4% @ 425 - 675nm | Fused Silica (Corning 7980) | 40-20 | 1.5λ | λ/4 | ±1 | 45.85 | 2 | 0.25 | 425 - 675 | 5 J/cm2 @ 532nm, 10ns | 内容を見る | 適合 | 適合
TS 合成石英製平凸レンズ 50 x 150 VIS 0° | 67-235 | Plano-Convex Lens | 50.00 +0.0/-0.025 | <1 | 7.00 ±0.10 | 2.29 | 49 | Protective as needed | 150.00 @ 587.6nm | 145.20 | VIS 0° (425-675nm) | Ravg ≤0.4% @ 425 - 675nm | Fused Silica (Corning 7980) | 40-20 | 1.5λ | λ/4 | ±1 | 68.77 | 3 | 0.17 | 425 - 675 | 5 J/cm2 @ 532nm, 10ns | 内容を見る | 適合 | 適合
TS 合成石英製平凸レンズ 50 x 200 VIS 0° | 67-236 | Plano-Convex Lens | 50.00 +0.0/-0.025 | <1 | 7.00 ±0.10 | 3.53 | 49 | Protective as needed | 200.00 @ 587.6nm | 195.19 | VIS 0° (425-675nm) | Ravg ≤0.4% @ 425 - 675nm | Fused Silica (Corning 7980) | 40-20 | 1.5λ | λ/4 | ±1 | 91.69 | 4 | 0.13 | 425 - 675 | 5 J/cm2 @ 532nm, 10ns | 内容を見る | 適合 | 適合
TS 合成石英製平凸レンズ 50 x 250 VIS 0° | 67-237 | Plano-Convex Lens | 50.00 +0.0/-0.025 | <1 | 7.00 ±0.10 | 4.24 | 49 | Protective as needed | 250.00 @ 587.6nm | 245.21 | VIS 0° (425-675nm) | Ravg ≤0.4% @ 425 - 675nm | Fused Silica (Corning 7980) | 40-20 | 1.5λ | λ/4 | ±1 | 114.62 | 5 | 0.10 | 425 - 675 | 5 J/cm2 @ 532nm, 10ns | 内容を見る | 適合 | 適合
TS 合成石英製平凸レンズ 75 x 100 VIS 0° | 72-303 | Plano-Convex Lens | 75.00 | <1 | 21.00 ±0.10 | 1.53 | 73.5 | Protective as needed | 100.00 @ 587.6 | 85.61 | VIS 0° (425-675nm) | Ravg ≤0.4% @ 425 - 675nm | Fused Silica (Corning 7980) | 40-20 | 3λ | λ/2 | ±1 | 45.85 | 1.33 | 0.38 | 425 - 675 | 5 J/cm2 @ 532nm, 10ns | 内容を見る
TS 合成石英製平凸レンズ 75 x 125 VIS 0° | 72-311 | Plano-Convex Lens | 75.00 | <1 | 18.00 ±0.10 | 4.03 | 73.5 | Protective as needed | 125.00 @ 587.6 | 112.66 | VIS 0° (425-675nm) | Ravg ≤0.4% @ 425 - 675nm | Fused Silica (Corning 7980) | 40-20 | 3λ | λ/2 | ±1 | 57.31 | 1.66 | 0.30 | 425 - 675 | 5 J/cm2 @ 532nm, 10ns | 内容を見る
TS 合成石英製平凸レンズ 75 x 150 VIS 0° | 72-319 | Plano-Convex Lens | 75.00 | <1 | 20.00 ±0.10 | 8.88 | 73.5 | Protective as needed | 150.00 @ 587.6 | 136.31 | VIS 0° (425-675nm) | Ravg ≤0.4% @ 425 - 675nm | Fused Silica (Corning 7980) | 40-20 | 3λ | λ/2 | ±1 | 68.78 | 2 | 0.25 | 425 - 675 | 5 J/cm2 @ 532nm, 10ns | 内容を見る
TS 合成石英製平凸レンズ 75 x 200 VIS 0° | 72-327 | Plano-Convex Lens | 75.00 | <1 | 18.78 ±0.10 | 10.73 | 73.5 | Protective as needed | 200.00 @ 587.6 | 187.18 | VIS 0° (425-675nm) | Ravg ≤0.4% @ 425 - 675nm | Fused Silica (Corning 7980) | 40-20 | 3λ | λ/2 | ±1 | 91.71 | 2.66 | 0.19 | 425 - 675 | 5 J/cm2 @ 532nm, 10ns | 内容を見る