## EO_2537
タイトル | 商品コード | タイプ | 直径 (mm) | 偏芯 (分) | CT (mm) | ET (mm) | CA (mm) | 面取り | EFL (mm) | BFL (mm) | コーティング | コーティング スペック | 基板 | 表面品質 | ニュートン (P-V) @ 632.8nm | イレギュラリティ (P-V) @ 632.8nm | FL公差 (%) | 曲率半径 R1 (mm) | Fナンバー | NA | 波長範囲 (nm) | 損傷閾値, 設計上 | 損傷閾値, 参考値 | RoHS 2015/863 | 適合証明書 | Reach 235 | Reach 253 | Reach 247 | Reach 224 | Reach 219 | Reach 240 | REACH 241 | Reach 250 | Reach 233
TS 平凸レンズ 1 x 0.6 VIS 0° | 65-273 | Plano-Convex Lens | 1.00 +0.0/-0.025 | 30-45, typical | 0.80 ±0.05 | 0.39 | 0.5 | Protective as needed | 0.60 @ 587.6nm | 0.17 | VIS 0° (425-675nm) | Ravg ≤0.4% @ 425 - 675nm | N-LASF9 | 20-10 | 10λ | 2λ | ±1 | 0.51 | 0.6 | 0.83 | 425 - 675 | 5 J/cm2 @ 532nm, 10ns |  | 適合 | 内容を見る | 適合
TS 平凸レンズ 1 x 1 VIS 0° | 65-274 | Plano-Convex Lens | 1.00 +0.0/-0.025 | 30-45, typical | 0.80 ±0.05 | 0.64 | 0.5 | Protective as needed | 1.00 @ 587.6nm | 0.57 | VIS 0° (425-675nm) | Ravg ≤0.4% @ 425 - 675nm | N-LASF9 | 20-10 | 10λ | 2λ | ±1 | 0.85 | 1 | 0.50 | 425 - 675 | 5 J/cm2 @ 532nm, 10ns |  | 適合 | 内容を見る | 適合
TS 平凸レンズ 1 x 1.5 VIS 0° | 65-275 | Plano-Convex Lens | 1.00 +0.0/-0.025 | 30-45, typical | 0.80 ±0.05 | 0.70 | 0.5 | Protective as needed | 1.50 @ 587.6nm | 1.07 | VIS 0° (425-675nm) | Ravg ≤0.4% @ 425 - 675nm | N-LASF9 | 20-10 | 10λ | 2λ | ±1 | 1.28 | 1.5 | 0.33 | 425 - 675 | 5 J/cm2 @ 532nm, 10ns |  | 適合 | 内容を見る | 適合
TS 平凸レンズ 1 x 2 VIS 0° | 65-276 | Plano-Convex Lens | 1.00 +0.0/-0.025 | 30-45, typical | 0.80 ±0.05 | 0.72 | 0.5 | Protective as needed | 2.00 @ 587.6nm | 1.57 | VIS 0° (425-675nm) | Ravg ≤0.4% @ 425 - 675nm | N-LASF9 | 20-10 | 10λ | 2λ | ±1 | 1.70 | 2 | 0.25 | 425 - 675 | 5 J/cm2 @ 532nm, 10ns |  | 適合 | 内容を見る | 適合
TS 平凸レンズ 1.5 x 1 VIS 0° | 65-277 | Plano-Convex Lens | 1.50 +0.0/-0.025 | 30-45, typical | 0.80 ±0.05 | 0.35 | 1 | Protective as needed | 1.00 @ 587.6nm | 0.57 | VIS 0° (425-675nm) | Ravg ≤0.4% @ 425 - 675nm | N-LASF9 | 20-10 | 1.5λ | λ/4 | ±1 | 0.85 | 0.67 | 0.75 | 425 - 675 | 5 J/cm2 @ 532nm, 10ns |  | 適合 | 内容を見る | 適合
TS 平凸レンズ 1.5 x 1.5 VIS 0° | 65-278 | Plano-Convex Lens | 1.50 +0.0/-0.025 | 30-45, typical | 0.80 ±0.05 | 0.56 | 1 | Protective as needed | 1.50 @ 587.6nm | 1.07 | VIS 0° (425-675nm) | Ravg ≤0.4% @ 425 - 675nm | N-LASF9 | 20-10 | 1.5λ | λ/4 | ±1 | 1.28 | 1 | 0.50 | 425 - 675 | 5 J/cm2 @ 532nm, 10ns |  | 適合 | 内容を見る | 適合
TS 平凸レンズ 1.5 x 2 VIS 0° | 65-279 | Plano-Convex Lens | 1.50 +0.0/-0.025 | 30-45, typical | 0.80 ±0.05 | 0.63 | 1 | Protective as needed | 2.00 @ 587.6nm | 1.57 | VIS 0° (425-675nm) | Ravg ≤0.4% @ 425 - 675nm | N-LASF9 | 20-10 | 1.5λ | λ/4 | ±1 | 1.70 | 1.33 | 0.38 | 425 - 675 | 5 J/cm2 @ 532nm, 10ns |  | 適合 | 内容を見る | 適合
TS 平凸レンズ 2 x 1.5 VIS 0° | 65-280 | Plano-Convex Lens | 2.00 +0.0/-0.025 | 30-45, typical | 0.80 ±0.05 | 0.32 | 1.5 | Protective as needed | 1.50 @ 587.6nm | 1.07 | VIS 0° (425-675nm) | Ravg ≤0.4% @ 425 - 675nm | N-LASF9 | 20-10 | 1.5λ | λ/4 | ±1 | 1.28 | 0.75 | 0.67 | 425 - 675 | 5 J/cm2 @ 532nm, 10ns |  | 適合 | 内容を見る | 適合
TS 平凸レンズ 2 x 2 VIS 0° | 65-281 | Plano-Convex Lens | 2.00 +0.0/-0.025 | 30-45, typical | 0.80 ±0.05 | 0.48 | 1.5 | Protective as needed | 2.00 @ 587.6nm | 1.57 | VIS 0° (425-675nm) | Ravg ≤0.4% @ 425 - 675nm | N-LASF9 | 20-10 | 1.5λ | λ/4 | ±1 | 1.70 | 1 | 0.50 | 425 - 675 | 5 J/cm2 @ 532nm, 10ns |  | 適合 | 内容を見る | 適合
TS 平凸レンズ 2 x 3 VIS 0° | 65-282 | Plano-Convex Lens | 2.00 +0.0/-0.025 | 30-45, typical | 0.80 ±0.05 | 0.60 | 1.5 | Protective as needed | 3.00 @ 587.6nm | 2.57 | VIS 0° (425-675nm) | Ravg ≤0.4% @ 425 - 675nm | N-LASF9 | 20-10 | 1.5λ | λ/4 | ±1 | 2.55 | 1.5 | 0.33 | 425 - 675 | 5 J/cm2 @ 532nm, 10ns |  | 適合 | 内容を見る | 適合
TS 平凸レンズ 2 x 4 VIS 0° | 65-283 | Plano-Convex Lens | 2.00 +0.0/-0.025 | 30-45, typical | 0.80 ±0.05 | 0.65 | 1.5 | Protective as needed | 4.00 @ 587.6nm | 3.57 | VIS 0° (425-675nm) | Ravg ≤0.4% @ 425 - 675nm | N-LASF9 | 20-10 | 1.5λ | λ/4 | ±1 | 3.40 | 2 | 0.25 | 425 - 675 | 5 J/cm2 @ 532nm, 10ns |  | 適合 | 内容を見る | 適合
TS 平凸レンズ 2.5 x 2 VIS 0° | 65-284 | Plano-Convex Lens | 2.50 +0.0/-0.025 | 30-45, typical | 0.80 ±0.05 | 0.25 | 2 | Protective as needed | 2.00 @ 587.6nm | 1.57 | VIS 0° (425-675nm) | Ravg ≤0.4% @ 425 - 675nm | N-LASF9 | 20-10 | 1.5λ | λ/4 | ±1 | 1.70 | 0.8 | 0.63 | 425 - 675 | 5 J/cm2 @ 532nm, 10ns |  | 適合 | 内容を見る | 適合
TS 平凸レンズ 2.5 x 2.5 VIS 0° | 65-285 | Plano-Convex Lens | 2.50 +0.0/-0.025 | 30-45, typical | 0.80 ±0.05 | 0.39 | 2 | Protective as needed | 2.50 @ 587.6nm | 2.05 | VIS 0° (425-675nm) | Ravg ≤0.4% @ 425 - 675nm | N-LASF9 | 20-10 | 1.5λ | λ/4 | ±1 | 2.12 | 1 | 0.50 | 425 - 675 | 5 J/cm2 @ 532nm, 10ns |  | 適合 | 内容を見る | 適合
TS 平凸レンズ 2.5 x 3 VIS 0° | 65-286 | Plano-Convex Lens | 2.50 +0.0/-0.025 | 30-45, typical | 0.80 ±0.05 | 0.47 | 2 | Protective as needed | 3.00 @ 587.6nm | 2.57 | VIS 0° (425-675nm) | Ravg ≤0.4% @ 425 - 675nm | N-LASF9 | 20-10 | 1.5λ | λ/4 | ±1 | 2.55 | 1.2 | 0.42 | 425 - 675 | 5 J/cm2 @ 532nm, 10ns |  | 適合 | 内容を見る | 適合
TS 平凸レンズ 2.5 x 4 VIS 0° | 65-287 | Plano-Convex Lens | 2.50 +0.0/-0.025 | 30-45, typical | 0.80 ±0.05 | 0.56 | 2 | Protective as needed | 4.00 @ 587.6nm | 3.57 | VIS 0° (425-675nm) | Ravg ≤0.4% @ 425 - 675nm | N-LASF9 | 20-10 | 1.5λ | λ/4 | ±1 | 3.40 | 1.6 | 0.31 | 425 - 675 | 5 J/cm2 @ 532nm, 10ns |  | 適合 | 内容を見る | 適合
TS 平凸レンズ 2.5 x 5 VIS 0° | 65-288 | Plano-Convex Lens | 2.50 +0.0/-0.025 | 30-45, typical | 0.80 ±0.05 | 0.61 | 2 | Protective as needed | 5.00 @ 587.6nm | 4.57 | VIS 0° (425-675nm) | Ravg ≤0.4% @ 425 - 675nm | N-LASF9 | 20-10 | 1.5λ | λ/4 | ±1 | 4.25 | 2 | 0.25 | 425 - 675 | 5 J/cm2 @ 532nm, 10ns |  | 適合 | 内容を見る | 適合
TS 平凸レンズ 3 x 3 VIS 0° | 49-167 | Plano-Convex Lens | 3.00 +0.0/-0.025 | 30-45, typical | 2.00 ±0.05 | 1.46 | 2.5 | Protective as needed | 3.00 @ 587.6nm | 1.88 | VIS 0° (425-675nm) | Ravg ≤0.4% @ 425 - 675nm | N-SF11 | 20-10 | 1.5λ | λ/4 | ±1 | 2.35 | 1 | 0.50 | 425 - 675 | 5 J/cm2 @ 532nm, 10ns |  | 適合 | 内容を見る | 適合
TS 平凸レンズ 3 x 4.5 VIS 0° | 49-168 | Plano-Convex Lens | 3.00 +0.0/-0.025 | 30-45, typical | 1.80 ±0.05 | 1.47 | 2.5 | Protective as needed | 4.50 @ 587.6nm | 3.50 | VIS 0° (425-675nm) | Ravg ≤0.4% @ 425 - 675nm | N-LASF44 | 20-10 | 1.5λ | λ/4 | ±1 | 3.62 | 1.5 | 0.33 | 425 - 675 | 5 J/cm2 @ 532nm, 10ns |  | 適合 | 内容を見る | 適合
TS 平凸レンズ 3 x 6 VIS 0° | 49-169 | Plano-Convex Lens | 3.00 +0.0/-0.025 | <3 | 1.80 ±0.05 | 1.41 | 2.5 | Protective as needed | 6.00 @ 587.6nm | 4.81 | VIS 0° (425-675nm) | Ravg ≤0.4% @ 425 - 675nm | N-BK7 | 20-10 | 1.5λ | λ/4 | ±1 | 3.10 | 2 | 0.25 | 425 - 675 |  | 5 J/cm2 @ 532nm, 10ns | 適合 | 内容を見る | 適合
TS 平凸レンズ 3 x 7.5 VIS 0° | 49-170 | Plano-Convex Lens | 3.00 +0.0/-0.025 | <3 | 1.50 ±0.05 | 1.20 | 2.5 | Protective as needed | 7.50 @ 587.6nm | 6.51 | VIS 0° (425-675nm) | Ravg ≤0.4% @ 425 - 675nm | N-BK7 | 20-10 | 1.5λ | λ/4 | ±1 | 3.88 | 2.5 | 0.20 | 425 - 675 |  | 5 J/cm2 @ 532nm, 10ns | 適合 | 内容を見る | 適合
TS 平凸レンズ 3 x 9 VIS 0° | 49-171 | Plano-Convex Lens | 3.00 +0.0/-0.025 | <3 | 1.50 ±0.05 | 1.25 | 2.5 | Protective as needed | 9.00 @ 587.6nm | 8.01 | VIS 0° (425-675nm) | Ravg ≤0.4% @ 425 - 675nm | N-BK7 | 20-10 | 1.5λ | λ/4 | ±1 | 4.65 | 3 | 0.17 | 425 - 675 |  | 5 J/cm2 @ 532nm, 10ns | 適合 | 内容を見る | 適合
TS 平凸レンズ 3 x 12 VIS 0° | 49-172 | Plano-Convex Lens | 3.00 +0.0/-0.025 | <1 | 1.08 ±0.05 | 0.90 | 2.5 | Protective as needed | 12.00 @ 587.6nm | 11.29 | VIS 0° (425-675nm) | Ravg ≤0.4% @ 425 - 675nm | N-BK7 | 20-10 | 1.5λ | λ/4 | ±1 | 6.20 | 4 | 0.13 | 425 - 675 |  | 5 J/cm2 @ 532nm, 10ns | 適合 | 内容を見る | 適合
TS 平凸レンズ 3 x 15 VIS 0° | 49-173 | Plano-Convex Lens | 3.00 +0.0/-0.025 | <1 | 1.26 ±0.05 | 1.12 | 2.5 | Protective as needed | 15.00 @ 587.6nm | 14.17 | VIS 0° (425-675nm) | Ravg ≤0.4% @ 425 - 675nm | N-BK7 | 20-10 | 1.5λ | λ/4 | ±1 | 7.78 | 5 | 0.10 | 425 - 675 |  | 5 J/cm2 @ 532nm, 10ns | 適合 | 内容を見る | 適合
TS 平凸レンズ 4 x 4 VIS 0° | 47-861 | Plano-Convex Lens | 4.00 +0.0/-0.025 | <3 | 1.70 ±0.05 | 1.00 | 3.6 | Protective as needed | 4.00 @ 587.6nm | 3.06 | VIS 0° (425-675nm) | Ravg ≤0.4% @ 425 - 675nm | N-LASF44 | 20-10 | 1.5λ | λ/4 | ±1 | 3.21 | 1 | 0.50 | 425 - 675 | 5 J/cm2 @ 532nm, 10ns |  | 適合 | 内容を見る |  | 適合
TS 平凸レンズ 4 x 6 VIS 0° | 47-862 | Plano-Convex Lens | 4.00 +0.0/-0.025 | <3 | 2.26 ±0.05 | 1.53 | 3.6 | Protective as needed | 6.00 @ 587.6nm | 4.51 | VIS 0° (425-675nm) | Ravg ≤0.4% @ 425 - 675nm | N-BK7 | 20-10 | 1.5λ | λ/4 | ±1 | 3.11 | 1.5 | 0.33 | 425 - 675 |  | 5 J/cm2 @ 532nm, 10ns | 適合 | 内容を見る | 適合
TS 平凸レンズ 4 x 8 VIS 0° | 47-863 | Plano-Convex Lens | 4.00 +0.0/-0.025 | <3 | 1.39 ±0.05 | 1.00 | 3.6 | Protective as needed | 8.00 @ 587.6nm | 7.17 | VIS 0° (425-675nm) | Ravg ≤0.4% @ 425 - 675nm | N-BAF10 | 20-10 | 1.5λ | λ/4 | ±1 | 5.36 | 2 | 0.25 | 425 - 675 | 5 J/cm2 @ 532nm, 10ns |  | 適合 | 内容を見る | 適合
TS 平凸レンズ 4 x 10 VIS 0° | 47-864 | Plano-Convex Lens | 4.00 +0.0/-0.025 | <3 | 1.64 ±0.05 | 1.24 | 3.6 | Protective as needed | 10.00 @ 587.6nm | 8.92 | VIS 0° (425-675nm) | Ravg ≤0.4% @ 425 - 675nm | N-BK7 | 20-10 | 1.5λ | λ/4 | ±1 | 5.19 | 2.5 | 0.20 | 425 - 675 |  | 5 J/cm2 @ 532nm, 10ns | 適合 | 内容を見る | 適合
TS 平凸レンズ 4 x 12 VIS 0° | 47-865 | Plano-Convex Lens | 4.00 +0.0/-0.025 | <1 | 1.52 ±0.05 | 1.19 | 3.6 | Protective as needed | 12.00 @ 587.6nm | 11.00 | VIS 0° (425-675nm) | Ravg ≤0.4% @ 425 - 675nm | N-BK7 | 20-10 | 1.5λ | λ/4 | ±1 | 6.22 | 3 | 0.17 | 425 - 675 |  | 5 J/cm2 @ 532nm, 10ns | 適合 | 内容を見る | 適合
TS 平凸レンズ 4.5 x 4.5 VIS 0° | 47-866 | Plano-Convex Lens | 4.50 +0.0/-0.025 | 30-45, typical | 2.59 ±0.05 | 1.80 | 4.05 | Protective as needed | 4.50 @ 587.6nm | 3.05 | VIS 0° (425-675nm) | Ravg ≤0.4% @ 425 - 675nm | N-LASF44 | 40-20 | 1.5λ | λ/4 | ±1 | 3.61 | 1 | 0.50 | 425 - 675 | 5 J/cm2 @ 532nm, 10ns |  | 適合 | 内容を見る | 適合
TS 平凸レンズ 4.5 x 9 VIS 0° | 47-867 | Plano-Convex Lens | 4.50 +0.0/-0.025 | <3 | 2.38 ±0.05 | 1.80 | 4.05 | Protective as needed | 9.00 @ 587.6nm | 7.41 | VIS 0° (425-675nm) | Ravg ≤0.4% @ 425 - 675nm | N-BK7 | 40-20 | 1.5λ | λ/4 | ±1 | 4.65 | 2 | 0.25 | 425 - 675 |  | 5 J/cm2 @ 532nm, 10ns | 適合 | 内容を見る | 適合
TS 平凸レンズ 5 x 5 VIS 0° | 47-868 | Plano-Convex Lens | 5.00 +0.0/-0.025 | 30-45, typical | 1.87 ±0.05 | 1.00 | 4.5 | Protective as needed | 5.00 @ 587.6nm | 3.96 | VIS 0° (425-675nm) | Ravg ≤0.4% @ 425 - 675nm | N-LASF44 | 40-20 | 1.5λ | λ/4 | ±1 | 4.02 | 1 | 0.50 | 425 - 675 | 5 J/cm2 @ 532nm, 10ns |  | 適合 | 内容を見る | 適合
TS 平凸レンズ 5 x 7.5 VIS 0° | 48-658 | Plano-Convex Lens | 5.00 +0.0/-0.025 | <3 | 1.90 ±0.05 | 1.34 | 4.5 | Protective as needed | 7.50 @ 587.6nm | 6.43 | VIS 0° (425-675nm) | Ravg ≤0.4% @ 425 - 675nm | N-SF11 | 40-20 | 1.5λ | λ/4 | ±1 | 5.89 | 1.5 | 0.33 | 425 - 675 | 5 J/cm2 @ 532nm, 10ns |  | 適合 | 内容を見る |  |  | 適合
TS 平凸レンズ 5 x 10 VIS 0° | 47-869 | Plano-Convex Lens | 5.00 +0.0/-0.025 | <3 | 1.64 ±0.05 | 1.00 | 4.5 | Protective as needed | 10.00 @ 587.6nm | 8.91 | VIS 0° (425-675nm) | Ravg ≤0.4% @ 425 - 675nm | N-BK7 | 40-20 | 1.5λ | λ/4 | ±1 | 5.17 | 2 | 0.25 | 425 - 675 |  | 5 J/cm2 @ 532nm, 10ns | 適合 | 内容を見る | 適合
TS 平凸レンズ 5 x 12 VIS 0° | 47-870 | Plano-Convex Lens | 5.00 +0.0/-0.025 | <1 | 1.77 ±0.05 | 1.25 | 4.5 | Protective as needed | 12.00 @ 587.6nm | 10.83 | VIS 0° (425-675nm) | Ravg ≤0.4% @ 425 - 675nm | N-BK7 | 40-20 | 1.5λ | λ/4 | ±1 | 6.22 | 2.4 | 0.21 | 425 - 675 |  | 5 J/cm2 @ 532nm, 10ns | 適合 | 内容を見る | 適合
TS 平凸レンズ 5 x 15 VIS 0° | 47-871 | Plano-Convex Lens | 5.00 +0.0/-0.025 | <1 | 1.60 ±0.05 | 1.19 | 4.5 | Protective as needed | 15.00 @ 587.6nm | 13.94 | VIS 0° (425-675nm) | Ravg ≤0.4% @ 425 - 675nm | N-BK7 | 40-20 | 1.5λ | λ/4 | ±1 | 7.75 | 3 | 0.17 | 425 - 675 |  | 5 J/cm2 @ 532nm, 10ns | 適合 | 内容を見る | 適合
TS 平凸レンズ 5 x 20 VIS 0° | 49-893 | Plano-Convex Lens | 5.00 +0.0/-0.025 | <1 | 1.50 ±0.05 | 1.19 | 4.5 | Protective as needed | 20.00 @ 587.6nm | 19.02 | VIS 0° (425-675nm) | Ravg ≤0.4% @ 425 - 675nm | N-BK7 | 40-20 | 1.5λ | λ/4 | ±1 | 10.34 | 4 | 0.13 | 425 - 675 |  | 5 J/cm2 @ 532nm, 10ns | 適合 | 内容を見る | 適合
TS 平凸レンズ 5 x 25 VIS 0° | 87-915 | Plano-Convex Lens | 5.00 +0.0/-0.025 | <1 | 1.60 ±0.05 | 1.36 | 4.5 | Protective as needed | 25.00 @ 587.6nm | 23.95 | VIS 0° (425-675nm) | Ravg ≤0.4% @ 425 - 675nm | N-BK7 | 40-20 | 1.5λ | λ/4 | ±1 | 12.92 | 5 | 0.10 | 425 - 675 |  | 5 J/cm2 @ 532nm, 10ns | 適合 | 内容を見る | 適合
TS 平凸レンズ 5 x 30 VIS 0° | 87-916 | Plano-Convex Lens | 5.00 +0.0/-0.025 | <1 | 1.60 ±0.05 | 1.4 | 4.5 | Protective as needed | 30.00 @ 587.6nm | 28.95 | VIS 0° (425-675nm) | Ravg ≤0.4% @ 425 - 675nm | N-BK7 | 40-20 | 1.5λ | λ/4 | ±1 | 15.50 | 6 | 0.08 | 425 - 675 |  | 5 J/cm2 @ 532nm, 10ns | 適合 | 内容を見る | 適合
TS 平凸レンズ 6 x 6 VIS 0° | 47-460 | Plano-Convex Lens | 6.00 +0.0/-0.025 | <3 | 2.50 ±0.05 | 1.42 | 5.4 | Protective as needed | 6.00 @ 587.6nm | 4.60 | VIS 0° (425-675nm) | Ravg ≤0.4% @ 425 - 675nm | N-SF11 | 40-20 | 1.5λ | λ/4 | ±1 | 4.71 | 1 | 0.50 | 425 - 675 | 5 J/cm2 @ 532nm, 10ns |  | 適合 | 内容を見る |  |  |  | 適合
TS 平凸レンズ 6 x 7.5 VIS 0° | 49-894 | Plano-Convex Lens | 6.00 +0.0/-0.025 | <3 | 2.50 ±0.05 | 1.68 | 5.4 | Protective as needed | 7.50 @ 587.6nm | 6.10 | VIS 0° (425-675nm) | Ravg ≤0.4% @ 425 - 675nm | N-SF11 | 40-20 | 1.5λ | λ/4 | ±1 | 5.89 | 1.25 | 0.40 | 425 - 675 | 5 J/cm2 @ 532nm, 10ns |  | 適合 | 内容を見る |  |  |  |  | 適合
TS 平凸レンズ 6 x 9 VIS 0° | 47-461 | Plano-Convex Lens | 6.00 +0.0/-0.025 | <3 | 1.75 ±0.05 | 0.95 | 5.4 | Protective as needed | 9.00 @ 587.6nm | 7.95 | VIS 0° (425-675nm) | Ravg ≤0.4% @ 425 - 675nm | N-SF5 | 40-20 | 1.5λ | λ/4 | ±1 | 6.05 | 1.5 | 0.33 | 425 - 675 | 5 J/cm2 @ 532nm, 10ns |  | 適合 | 内容を見る |  |  |  |  | 適合
TS 平凸レンズ 6 x 10 VIS 0° | 38-272 | Plano-Convex Lens | 6.00 +0.0/-0.025 | <3 | 1.80 ±0.05 | 0.84 | 5.4 | Protective as needed | 10.00 @ 587.6nm | 8.82 | VIS 0° (425-675nm) | Ravg ≤0.4% @ 425 - 675nm | N-BK7 | 40-20 | 1.5λ | λ/4 | ±1 | 5.17 | 1.67 | 0.30 | 425 - 675 |  | 5 J/cm2 @ 532nm, 10ns | 適合 | 内容を見る | 適合
TS 平凸レンズ 6 x 12 VIS 0° | 47-462 | Plano-Convex Lens | 6.00 +0.0/-0.025 | <1 | 1.60 ±0.05 | 0.83 | 5.4 | Protective as needed | 12.00 @ 587.6nm | 10.94 | VIS 0° (425-675nm) | Ravg ≤0.4% @ 425 - 675nm | N-BK7 | 40-20 | 1.5λ | λ/4 | ±1 | 6.20 | 2 | 0.25 | 425 - 675 |  | 5 J/cm2 @ 532nm, 10ns | 適合 | 内容を見る |  |  |  |  | 適合
TS 平凸レンズ 6 x 15 VIS 0° | 47-463 | Plano-Convex Lens | 6.00 +0.0/-0.025 | <1 | 2.00 ±0.05 | 1.40 | 5.4 | Protective as needed | 15.00 @ 587.6nm | 13.68 | VIS 0° (425-675nm) | Ravg ≤0.4% @ 425 - 675nm | N-BK7 | 40-20 | 1.5λ | λ/4 | ±1 | 7.75 | 2.5 | 0.20 | 425 - 675 |  | 5 J/cm2 @ 532nm, 10ns | 適合 | 内容を見る |  |  |  |  | 適合
TS 平凸レンズ 6 x 18 VIS 0° | 47-464 | Plano-Convex Lens | 6.00 +0.0/-0.025 | <1 | 1.42 ±0.05 | 0.92 | 5.4 | Protective as needed | 18.00 @ 587.6nm | 17.07 | VIS 0° (425-675nm) | Ravg ≤0.4% @ 425 - 675nm | N-BK7 | 40-20 | 1.5λ | λ/4 | ±1 | 9.30 | 3 | 0.17 | 425 - 675 |  | 5 J/cm2 @ 532nm, 10ns | 適合 | 内容を見る |  |  |  |  | 適合
TS 平凸レンズ 6 x 20 VIS 0° | 38-273 | Plano-Convex Lens | 6.00 +0.0/-0.025 | <1 | 1.45 ±0.05 | 1.01 | 5.4 | Protective as needed | 20.00 @ 587.6nm | 19.04 | VIS 0° (425-675nm) | Ravg ≤0.4% @ 425 - 675nm | N-BK7 | 40-20 | 1.5λ | λ/4 | ±1 | 10.34 | 3.33 | 0.15 | 425 - 675 |  | 5 J/cm2 @ 532nm, 10ns | 適合 | 内容を見る | 適合
TS 平凸レンズ 6 x 21 VIS 0° | 47-465 | Plano-Convex Lens | 6.00 +0.0/-0.025 | <1 | 1.42 ±0.05 | 1.00 | 5.4 | Protective as needed | 21.00 @ 587.6nm | 20.06 | VIS 0° (425-675nm) | Ravg ≤0.4% @ 425 - 675nm | N-BK7 | 40-20 | 1.5λ | λ/4 | ±1 | 10.85 | 3.5 | 0.14 | 425 - 675 |  | 5 J/cm2 @ 532nm, 10ns | 適合 | 内容を見る |  |  |  |  | 適合
TS 平凸レンズ 6 x 24 VIS 0° | 47-466 | Plano-Convex Lens | 6.00 +0.0/-0.025 | <1 | 1.50 ±0.05 | 1.13 | 5.4 | Protective as needed | 24.00 @ 587.6nm | 23.01 | VIS 0° (425-675nm) | Ravg ≤0.4% @ 425 - 675nm | N-BK7 | 40-20 | 1.5λ | λ/4 | ±1 | 12.40 | 4 | 0.13 | 425 - 675 |  | 5 J/cm2 @ 532nm, 10ns | 適合 | 内容を見る |  |  |  |  | 適合
TS 平凸レンズ 6 x 25 VIS 0° | 38-275 | Plano-Convex Lens | 6.00 +0.0/-0.025 | <1 | 1.45 ±0.05 | 1.10 | 5.4 | Protective as needed | 25.00 @ 587.6nm | 24.04 | VIS 0° (425-675nm) | Ravg ≤0.4% @ 425 - 675nm | N-BK7 | 40-20 | 1.5λ | λ/4 | ±1 | 12.92 | 4.17 | 0.12 | 425 - 675 |  | 5 J/cm2 @ 532nm, 10ns | 適合 | 内容を見る | 適合
TS 平凸レンズ 6 x 30 VIS 0° | 47-467 | Plano-Convex Lens | 6.00 +0.0/-0.025 | <1 | 1.30 ±0.05 | 1.01 | 5.4 | Protective as needed | 30.00 @ 587.6nm | 29.14 | VIS 0° (425-675nm) | Ravg ≤0.4% @ 425 - 675nm | N-BK7 | 40-20 | 1.5λ | λ/4 | ±1 | 15.50 | 5 | 0.10 | 425 - 675 |  | 5 J/cm2 @ 532nm, 10ns | 適合 | 内容を見る |  |  |  |  | 適合
TS 平凸レンズ 6 x 36 VIS 0° | 47-468 | Plano-Convex Lens | 6.00 +0.0/-0.025 | <1 | 1.60 ±0.05 | 1.36 | 5.4 | Protective as needed | 36.00 @ 587.6nm | 34.95 | VIS 0° (425-675nm) | Ravg ≤0.4% @ 425 - 675nm | N-BK7 | 40-20 | 1.5λ | λ/4 | ±1 | 18.61 | 6 | 0.08 | 425 - 675 |  | 5 J/cm2 @ 532nm, 10ns | 適合 | 内容を見る |  |  |  |  | 適合
TS 平凸レンズ 6 x 48 VIS 0° | 47-469 | Plano-Convex Lens | 6.00 +0.0/-0.025 | <1 | 1.60 ±0.05 | 1.42 | 5.4 | Protective as needed | 48.00 @ 587.6nm | 46.95 | VIS 0° (425-675nm) | Ravg ≤0.4% @ 425 - 675nm | N-BK7 | 40-20 | 1.5λ | λ/4 | ±1 | 24.81 | 8 | 0.06 | 425 - 675 |  | 5 J/cm2 @ 532nm, 10ns | 適合 | 内容を見る |  |  |  |  | 適合
TS 平凸レンズ 6 x 60 VIS 0° | 67-162 | Plano-Convex Lens | 6.00 +0.0/-0.025 | <1 | 1.60 ±0.05 | 1.45 | 5.4 | Protective as needed | 60.00 @ 587.6nm | 58.95 | VIS 0° (425-675nm) | Ravg ≤0.4% @ 425 - 675nm | N-BK7 | 40-20 | 1.5λ | λ/4 | ±1 | 31.01 | 10 | 0.05 | 425 - 675 |  | 5 J/cm2 @ 532nm, 10ns | 適合 | 内容を見る | 適合
TS 平凸レンズ 6 x 72 VIS 0° | 47-470 | Plano-Convex Lens | 6.00 +0.0/-0.025 | <1 | 1.60 ±0.05 | 1.48 | 5.4 | Protective as needed | 72.00 @ 587.6nm | 70.97 | VIS 0° (425-675nm) | Ravg ≤0.4% @ 425 - 675nm | N-BK7 | 40-20 | 1.5λ | λ/4 | ±1 | 37.22 | 12 | 0.04 | 425 - 675 |  | 5 J/cm2 @ 532nm, 10ns | 適合 | 内容を見る | 適合
TS 平凸レンズ 7 x 7 VIS 0° | 71-294 | Plano-Convex Lens | 7.00 +0.0/-0.025 | <3 | 2.80 ±0.05 | 1.54 | 6.30 | Protective as needed | 7.00 @ 587.6nm | 5.50 | VIS 0° (425-675nm) | Ravg ≤0.4% @ 425 - 675nm | N-SF11 | 40-20 | 1.5λ | λ/4 | ±1 | 5.50 | 1.00 | 0.50 | 425 - 675 | 5 J/cm2 @ 532nm, 10ns |  |  | 内容を見る
TS 平凸レンズ 7 x 10 VIS 0° | 71-301 | Plano-Convex Lens | 7.00 +0.0/-0.025 | <3 | 2.90 ±0.05 | 1.54 | 6.30 | Protective as needed | 10.00 @ 587.6nm | 8.10 | VIS 0° (425-675nm) | Ravg ≤0.4% @ 425 - 675nm | N-BK7 | 40-20 | 1.5λ | λ/4 | ±1 | 5.17 | 1.40 | 0.36 | 425 - 675 | 5 J/cm2 @ 532nm, 10ns |  |  | 内容を見る
TS 平凸レンズ 7 x 12 VIS 0° | 71-308 | Plano-Convex Lens | 7.00 +0.0/-0.025 | <1 | 2.60 ±0.05 | 1.52 | 6.30 | Protective as needed | 12.00 @ 587.6nm | 10.30 | VIS 0° (425-675nm) | Ravg ≤0.4% @ 425 - 675nm | N-BK7 | 40-20 | 1.5λ | λ/4 | ±1 | 6.20 | 1.70 | 0.29 | 425 - 675 | 5 J/cm2 @ 532nm, 10ns |  |  | 内容を見る
TS 平凸レンズ 8 x 8 VIS 0° | 71-315 | Plano-Convex Lens | 8.00 +0.0/-0.025 | <3 | 2.90 ±0.05 | 1.46 | 7.20 | Protective as needed | 8.00 @ 587.6nm | 6.40 | VIS 0° (425-675nm) | Ravg ≤0.4% @ 425 - 675nm | N-SF11 | 40-20 | 1.5λ | λ/4 | ±1 | 6.28 | 1.00 | 0.50 | 425 - 675 | 5 J/cm2 @ 532nm, 10ns |  |  | 内容を見る
TS 平凸レンズ 8 x 10 VIS 0° | 71-322 | Plano-Convex Lens | 8.00 +0.0/-0.025 | <3 | 3.70 ±0.05 | 1.81 | 7.20 | Protective as needed | 10.00 @ 587.6nm | 7.60 | VIS 0° (425-675nm) | Ravg ≤0.4% @ 425 - 675nm | N-BK7 | 40-20 | 1.5λ | λ/4 | ±1 | 5.17 | 1.25 | 0.40 | 425 - 675 | 5 J/cm2 @ 532nm, 10ns |  |  | 内容を見る
TS 平凸レンズ 8 x 12 VIS 0° | 71-329 | Plano-Convex Lens | 8.00 +0.0/-0.025 | <1 | 3.00 ±0.05 | 1.54 | 7.20 | Protective as needed | 12.00 @ 587.6nm | 10.00 | VIS 0° (425-675nm) | Ravg ≤0.4% @ 425 - 675nm | N-BK7 | 40-20 | 1.5λ | λ/4 | ±1 | 6.20 | 1.50 | 0.33 | 425 - 675 | 5 J/cm2 @ 532nm, 10ns |  |  | 内容を見る
TS 平凸レンズ 9 x 9 VIS 0° | 47-471 | Plano-Convex Lens | 9.00 +0.0/-0.025 | <3 | 3.00 ±0.05 | 1.38 | 8.1 | Protective as needed | 9.00 @ 587.6nm | 7.32 | VIS 0° (425-675nm) | Ravg ≤0.4% @ 425 - 675nm | N-SF11 | 40-20 | 1.5λ | λ/4 | ±1 | 7.06 | 1 | 0.50 | 425 - 675 | 5 J/cm2 @ 532nm, 10ns |  | 適合 | 内容を見る |  |  |  |  | 適合
TS 平凸レンズ 9 x 10 VIS 0° | 38-276 | Plano-Convex Lens | 9.00 +0.0/-0.025 | <3 | 2.70 ±0.05 | 1.28 | 8.1 | Protective as needed | 10.00 @ 587.6nm | 8.49 | VIS 0° (425-675nm) | Ravg ≤0.4% @ 425 - 675nm | N-SF11 | 40-20 | 1.5λ | λ/4 | ±1 | 7.85 | 1.11 | 0.45 | 425 - 675 | 5 J/cm2 @ 532nm, 10ns |  | 適合 | 内容を見る | 適合
TS 平凸レンズ 9 x 12 VIS 0° | 49-895 | Plano-Convex Lens | 9.00 +0.0/-0.025 | <1 | 2.50 ±0.05 | 1.36 | 8.1 | Protective as needed | 12.00 @ 587.6nm | 10.60 | VIS 0° (425-675nm) | Ravg ≤0.4% @ 425 - 675nm | N-SF11 | 40-20 | 1.5λ | λ/4 | ±1 | 9.42 | 1.33 | 0.38 | 425 - 675 | 5 J/cm2 @ 532nm, 10ns |  | 適合 | 内容を見る |  |  |  |  | 適合
TS 平凸レンズ 9 x 13.5 VIS 0° | 47-472 | Plano-Convex Lens | 9.00 +0.0/-0.025 | <1 | 2.60 ±0.05 | 1.41 | 8.1 | Protective as needed | 13.50 @ 587.6nm | 11.94 | VIS 0° (425-675nm) | Ravg ≤0.4% @ 425 - 675nm | N-SF5 | 40-20 | 1.5λ | λ/4 | ±1 | 9.09 | 1.5 | 0.33 | 425 - 675 | 5 J/cm2 @ 532nm, 10ns |  | 適合 | 内容を見る | [5 empty] | 適合
TS 平凸レンズ 9 x 15 VIS 0° | 49-896 | Plano-Convex Lens | 9.00 +0.0/-0.025 | <1 | 3.00 ±0.05 | 1.56 | 8.1 | Protective as needed | 15.00 @ 587.6nm | 13.02 | VIS 0° (425-675nm) | Ravg ≤0.4% @ 425 - 675nm | N-BK7 | 40-20 | 1.5λ | λ/4 | ±1 | 7.75 | 1.67 | 0.30 | 425 - 675 |  | 5 J/cm2 @ 532nm, 10ns | 適合 | 内容を見る | [6 empty] | 適合
TS 平凸レンズ 9 x 18 VIS 0° | 47-473 | Plano-Convex Lens | 9.00 +0.0/-0.025 | <1 | 2.41 ±0.05 | 1.25 | 8.1 | Protective as needed | 18.00 @ 587.6nm | 16.41 | VIS 0° (425-675nm) | Ravg ≤0.4% @ 425 - 675nm | N-BK7 | 40-20 | 1.5λ | λ/4 | ±1 | 9.32 | 2 | 0.25 | 425 - 675 |  | 5 J/cm2 @ 532nm, 10ns | 適合 | 内容を見る | 適合
TS 平凸レンズ 9 x 20 VIS 0° | 38-277 | Plano-Convex Lens | 9.00 +0.0/-0.025 | <1 | 2.20 ±0.05 | 1.17 | 8.1 | Protective as needed | 20.00 @ 587.6nm | 18.55 | VIS 0° (425-675nm) | Ravg ≤0.4% @ 425 - 675nm | N-BK7 | 40-20 | 1.5λ | λ/4 | ±1 | 10.34 | 2.22 | 0.23 | 425 - 675 |  | 5 J/cm2 @ 532nm, 10ns | 適合 | 内容を見る | 適合
TS 平凸レンズ 9 x 22 VIS 0° | 47-474 | Plano-Convex Lens | 9.00 +0.0/-0.025 | <1 | 1.93 ±0.05 | 1.00 | 8.1 | Protective as needed | 22.00 @ 587.6nm | 20.73 | VIS 0° (425-675nm) | Ravg ≤0.4% @ 425 - 675nm | N-BK7 | 40-20 | 1.5λ | λ/4 | ±1 | 11.37 | 2.44 | 0.20 | 425 - 675 |  | 5 J/cm2 @ 532nm, 10ns | 適合 | 内容を見る |  |  |  |  | 適合
TS 平凸レンズ 9 x 25 VIS 0° | 38-278 | Plano-Convex Lens | 9.00 +0.0/-0.025 | <1 | 2.00 ±0.05 | 1.19 | 8.1 | Protective as needed | 25.00 @ 587.6nm | 23.68 | VIS 0° (425-675nm) | Ravg ≤0.4% @ 425 - 675nm | N-BK7 | 40-20 | 1.5λ | λ/4 | ±1 | 12.92 | 2.78 | 0.18 | 425 - 675 |  | 5 J/cm2 @ 532nm, 10ns | 適合 | 内容を見る | 適合
TS 平凸レンズ 9 x 27 VIS 0° | 47-475 | Plano-Convex Lens | 9.00 +0.0/-0.025 | <1 | 2.50 ±0.05 | 1.75 | 8.1 | Protective as needed | 27.00 @ 587.6nm | 25.34 | VIS 0° (425-675nm) | Ravg ≤0.4% @ 425 - 675nm | N-BK7 | 40-20 | 1.5λ | λ/4 | ±1 | 13.95 | 3 | 0.17 | 425 - 675 |  | 5 J/cm2 @ 532nm, 10ns | 適合 | 内容を見る |  |  |  |  | 適合
TS 平凸レンズ 9 x 36 VIS 0° | 47-476 | Plano-Convex Lens | 9.00 +0.0/-0.025 | <1 | 2.30 ±0.05 | 1.75 | 8.1 | Protective as needed | 36.00 @ 587.6nm | 34.48 | VIS 0° (425-675nm) | Ravg ≤0.4% @ 425 - 675nm | N-BK7 | 40-20 | 1.5λ | λ/4 | ±1 | 18.61 | 4 | 0.13 | 425 - 675 |  | 5 J/cm2 @ 532nm, 10ns | 適合 | 内容を見る |  |  |  |  | 適合
TS 平凸レンズ 9 x 45 VIS 0° | 47-477 | Plano-Convex Lens | 9.00 +0.0/-0.025 | <1 | 1.54 ±0.05 | 1.10 | 8.1 | Protective as needed | 45.00 @ 587.6nm | 43.98 | VIS 0° (425-675nm) | Ravg ≤0.4% @ 425 - 675nm | N-BK7 | 40-20 | 1.5λ | λ/4 | ±1 | 23.26 | 5 | 0.10 | 425 - 675 |  | 5 J/cm2 @ 532nm, 10ns | 適合 | 内容を見る | 適合
TS 平凸レンズ 9 x 54 VIS 0° | 67-163 | Plano-Convex Lens | 9.00 +0.0/-0.025 | <1 | 2.00 ±0.05 | 1.63 | 8.1 | Protective as needed | 54.00 @ 587.6nm | 52.69 | VIS 0° (425-675nm) | Ravg ≤0.4% @ 425 - 675nm | N-BK7 | 40-20 | 1.5λ | λ/4 | ±1 | 27.91 | 6 | 0.08 | 425 - 675 |  | 5 J/cm2 @ 532nm, 10ns | 適合 | 内容を見る | 適合
TS 平凸レンズ 9 x 72 VIS 0° | 67-164 | Plano-Convex Lens | 9.00 +0.0/-0.025 | <1 | 2.00 ±0.05 | 1.73 | 8.1 | Protective as needed | 72.00 @ 587.6nm | 70.68 | VIS 0° (425-675nm) | Ravg ≤0.4% @ 425 - 675nm | N-BK7 | 40-20 | 1.5λ | λ/4 | ±1 | 37.21 | 8 | 0.06 | 425 - 675 |  | 5 J/cm2 @ 532nm, 10ns | 適合 | 内容を見る | 適合
TS 平凸レンズ 9 x 90 VIS 0° | 67-165 | Plano-Convex Lens | 9.00 +0.0/-0.025 | <1 | 2.00 ±0.05 | 1.78 | 8.1 | Protective as needed | 90.00 @ 587.6nm | 88.68 | VIS 0° (425-675nm) | Ravg ≤0.4% @ 425 - 675nm | N-BK7 | 40-20 | 1.5λ | λ/4 | ±1 | 46.51 | 10 | 0.05 | 425 - 675 |  | 5 J/cm2 @ 532nm, 10ns | 適合 | 内容を見る | 適合
TS 平凸レンズ 10 x 10 VIS 0° | 63-497 | Plano-Convex Lens | 10.00 +0.0/-0.025 | <1 | 3.25 ±0.05 | 1.45 | 9 | Protective as needed | 10.00 @ 587.6nm | 8.18 | VIS 0° (425-675nm) | Ravg ≤0.4% @ 425 - 675nm | N-SF11 | 40-20 | 1.5λ | λ/4 | ±1 | 7.85 | 1 | 0.50 | 425 - 675 | 5 J/cm2 @ 532nm, 10ns |  | 適合 | 内容を見る |  |  |  |  | 適合
TS 平凸レンズ 10 x 12.5 VIS 0° | 38-279 | Plano-Convex Lens | 10.00 +0.0/-0.025 | <1 | 2.70 ±0.05 | 1.33 | 9 | Protective as needed | 12.50 @ 587.6nm | 10.99 | VIS 0° (425-675nm) | Ravg ≤0.4% @ 425 - 675nm | N-SF11 | 40-20 | 1.5λ | λ/4 | ±1 | 9.81 | 1.25 | 0.40 | 425 - 675 | 5 J/cm2 @ 532nm, 10ns |  | 適合 | 内容を見る | 適合
TS 平凸レンズ 10 x 15 VIS 0° | 63-498 | Plano-Convex Lens | 10.00 +0.0/-0.025 | <1 | 3.00 ±0.05 | 1.89 | 9 | Protective as needed | 15.00 @ 587.6nm | 13.32 | VIS 0° (425-675nm) | Ravg ≤0.4% @ 425 - 675nm | N-SF11 | 40-20 | 1.5λ | λ/4 | ±1 | 11.77 | 1.5 | 0.33 | 425 - 675 | 5 J/cm2 @ 532nm, 10ns |  | 適合 | 内容を見る |  |  |  |  | 適合
TS 平凸レンズ 10 x 17.5 VIS 0° | 38-280 | Plano-Convex Lens | 10.00 +0.0/-0.025 | <1 | 2.80 ±0.05 | 1.29 | 9 | Protective as needed | 17.50 @ 587.6nm | 15.66 | VIS 0° (425-675nm) | Ravg ≤0.4% @ 425 - 675nm | N-BK7 | 40-20 | 1.5λ | λ/4 | ±1 | 9.05 | 1.75 | 0.29 | 425 - 675 |  | 5 J/cm2 @ 532nm, 10ns | 適合 | 内容を見る | 適合
TS 平凸レンズ 10 x 20 VIS 0° | 63-499 | Plano-Convex Lens | 10.00 +0.0/-0.025 | <1 | 3.00 ±0.05 | 1.71 | 9 | Protective as needed | 20.00 @ 587.6nm | 18.03 | VIS 0° (425-675nm) | Ravg ≤0.4% @ 425 - 675nm | N-BK7 | 40-20 | 1.5λ | λ/4 | ±1 | 10.34 | 2 | 0.25 | 425 - 675 |  | 5 J/cm2 @ 532nm, 10ns | 適合 | 内容を見る | 適合
TS 平凸レンズ 10 x 25 VIS 0° | 63-500 | Plano-Convex Lens | 10.00 +0.0/-0.025 | <1 | 3.00 ±0.05 | 1.99 | 9 | Protective as needed | 25.00 @ 587.6nm | 23.02 | VIS 0° (425-675nm) | Ravg ≤0.4% @ 425 - 675nm | N-BK7 | 40-20 | 1.5λ | λ/4 | ±1 | 12.92 | 2.5 | 0.20 | 425 - 675 |  | 5 J/cm2 @ 532nm, 10ns | 適合 | 内容を見る | [6 empty] | 適合
TS 平凸レンズ 10 x 30 VIS 0° | 63-501 | Plano-Convex Lens | 10.00 +0.0/-0.025 | <1 | 3.00 ±0.05 | 2.17 | 9 | Protective as needed | 30.00 @ 587.6nm | 28.01 | VIS 0° (425-675nm) | Ravg ≤0.4% @ 425 - 675nm | N-BK7 | 40-20 | 1.5λ | λ/4 | ±1 | 15.50 | 3 | 0.17 | 425 - 675 |  | 5 J/cm2 @ 532nm, 10ns | 適合 | 内容を見る |  |  |  |  | 適合
TS 平凸レンズ 10 x 40 VIS 0° | 63-502 | Plano-Convex Lens | 10.00 +0.0/-0.025 | <1 | 3.00 ±0.05 | 2.39 | 9 | Protective as needed | 40.00 @ 587.6nm | 38.02 | VIS 0° (425-675nm) | Ravg ≤0.4% @ 425 - 675nm | N-BK7 | 40-20 | 1.5λ | λ/4 | ±1 | 20.67 | 4 | 0.13 | 425 - 675 |  | 5 J/cm2 @ 532nm, 10ns | 適合 | 内容を見る | 適合
TS 平凸レンズ 10 x 50 VIS 0° | 63-503 | Plano-Convex Lens | 10.00 +0.0/-0.025 | <1 | 3.00 ±0.05 | 2.51 | 9 | Protective as needed | 50.00 @ 587.6nm | 48.02 | VIS 0° (425-675nm) | Ravg ≤0.4% @ 425 - 675nm | N-BK7 | 40-20 | 1.5λ | λ/4 | ±1 | 25.84 | 5 | 0.10 | 425 - 675 |  | 5 J/cm2 @ 532nm, 10ns | 適合 | 内容を見る | 適合
TS 平凸レンズ 10 x 75 VIS 0° | 63-504 | Plano-Convex Lens | 10.00 +0.0/-0.025 | <1 | 3.00 ±0.05 | 2.68 | 9 | Protective as needed | 75.00 @ 587.6nm | 73.02 | VIS 0° (425-675nm) | Ravg ≤0.4% @ 425 - 675nm | N-BK7 | 40-20 | 1.5λ | λ/4 | ±1 | 38.76 | 7.5 | 0.07 | 425 - 675 |  | 5 J/cm2 @ 532nm, 10ns | 適合 | 内容を見る | 適合
TS 平凸レンズ 10 x 100 VIS 0° | 63-505 | Plano-Convex Lens | 10.00 +0.0/-0.025 | <1 | 3.00 ±0.05 | 2.76 | 9 | Protective as needed | 100.00 @ 587.6nm | 98.02 | VIS 0° (425-675nm) | Ravg ≤0.4% @ 425 - 675nm | N-BK7 | 40-20 | 1.5λ | λ/4 | ±1 | 51.68 | 10 | 0.05 | 425 - 675 |  | 5 J/cm2 @ 532nm, 10ns | 適合 | 内容を見る |  |  |  |  | 適合
TS 平凸レンズ 12 x 12 VIS 0° | 47-329 | Plano-Convex Lens | 12.00 +0.0/-0.025 | <1 | 4.00 ±0.05 | 1.84 | 11 | Protective as needed | 12.00 @ 587.6nm | 9.76 | VIS 0° (425-675nm) | Ravg ≤0.4% @ 425 - 675nm | N-SF11 | 40-20 | 1.5λ | λ/4 | ±1 | 9.42 | 1 | 0.50 | 425 - 675 | 5 J/cm2 @ 532nm, 10ns |  | 適合 | 内容を見る |  |  |  |  | 適合
TS 平凸レンズ 12 x 15 VIS 0° | 47-330 | Plano-Convex Lens | 12.00 +0.0/-0.025 | <1 | 4.50 ±0.05 | 1.66 | 11 | Protective as needed | 15.00 @ 587.6nm | 12.03 | VIS 0° (425-675nm) | Ravg ≤0.4% @ 425 - 675nm | N-BK7 | 40-20 | 1.5λ | λ/4 | ±1 | 7.75 | 1.25 | 0.40 | 425 - 675 |  | 5 J/cm2 @ 532nm, 10ns | 適合 | 内容を見る | 適合
TS 平凸レンズ 12 x 18 VIS 0° | 47-331 | Plano-Convex Lens | 12.00 +0.0/-0.025 | <1 | 3.00 ±0.05 | 1.41 | 11 | Protective as needed | 18.00 @ 587.6nm | 16.22 | VIS 0° (425-675nm) | Ravg ≤0.4% @ 425 - 675nm | N-SF5 | 40-20 | 1.5λ | λ/4 | ±1 | 12.11 | 1.5 | 0.33 | 425 - 675 | 5 J/cm2 @ 532nm, 10ns |  | 適合 | 内容を見る | 適合
TS 平凸レンズ 12 x 20 VIS 0° | 49-897 | Plano-Convex Lens | 12.00 +0.0/-0.025 | <1 | 3.50 ±0.05 | 1.58 | 11 | Protective as needed | 20.00 @ 587.6nm | 17.69 | VIS 0° (425-675nm) | Ravg ≤0.4% @ 425 - 675nm | N-BK7 | 40-20 | 1.5λ | λ/4 | ±1 | 10.34 | 1.67 | 0.30 | 425 - 675 |  | 5 J/cm2 @ 532nm, 10ns | 適合 | 内容を見る | 適合
TS 平凸レンズ 12 x 24 VIS 0° | 47-332 | Plano-Convex Lens | 12.00 +0.0/-0.025 | <1 | 2.80 ±0.05 | 1.25 | 11 | Protective as needed | 24.00 @ 587.6nm | 22.15 | VIS 0° (425-675nm) | Ravg ≤0.4% @ 425 - 675nm | N-BK7 | 40-20 | 1.5λ | λ/4 | ±1 | 12.42 | 2 | 0.25 | 425 - 675 |  | 5 J/cm2 @ 532nm, 10ns | 適合 | 内容を見る |  |  |  |  | 適合
TS 平凸レンズ 12 x 25 VIS 0° | 38-281 | Plano-Convex Lens | 12.00 +0.0/-0.025 | <1 | 2.70 ±0.05 | 1.22 | 11 | Protective as needed | 25.00 @ 587.6nm | 23.22 | VIS 0° (425-675nm) | Ravg ≤0.4% @ 425 - 675nm | N-BK7 | 40-20 | 1.5λ | λ/4 | ±1 | 12.92 | 2.08 | 0.24 | 425 - 675 |  | 5 J/cm2 @ 532nm, 10ns | 適合 | 内容を見る | 適合
TS 平凸レンズ 12 x 30 VIS 0° | 47-333 | Plano-Convex Lens | 12.00 +0.0/-0.025 | <1 | 3.00 ±0.05 | 1.79 | 11 | Protective as needed | 30.00 @ 587.6nm | 28.02 | VIS 0° (425-675nm) | Ravg ≤0.4% @ 425 - 675nm | N-BK7 | 40-20 | 1.5λ | λ/4 | ±1 | 15.50 | 2.5 | 0.20 | 425 - 675 |  | 5 J/cm2 @ 532nm, 10ns | 適合 | 内容を見る | [6 empty] | 適合
TS 平凸レンズ 12 x 36 VIS 0° | 33-354 | Plano-Convex Lens | 12.00 +0.0/-0.025 | <1 | 3.00 ±0.05 | 2.01 | 11 | Protective as needed | 36.00 @ 587.6nm | 34.02 | VIS 0° (425-675nm) | Ravg ≤0.4% @ 425 - 675nm | N-BK7 | 40-20 | 1.5λ | λ/4 | ±1 | 18.61 | 3 | 0.17 | 425 - 675 |  | 5 J/cm2 @ 532nm, 10ns | 適合 | 内容を見る | 適合
TS 平凸レンズ 12 x 42 VIS 0° | 47-335 | Plano-Convex Lens | 12.00 +0.0/-0.025 | <1 | 2.70 ±0.05 | 1.85 | 11 | Protective as needed | 42.00 @ 587.6nm | 40.22 | VIS 0° (425-675nm) | Ravg ≤0.4% @ 425 - 675nm | N-BK7 | 40-20 | 1.5λ | λ/4 | ±1 | 21.71 | 3.5 | 0.14 | 425 - 675 |  | 5 J/cm2 @ 532nm, 10ns | 適合 | 内容を見る |  |  |  |  | 適合
TS 平凸レンズ 12 x 48 VIS 0° | 47-336 | Plano-Convex Lens | 12.00 +0.0/-0.025 | <1 | 2.50 ±0.05 | 1.76 | 11 | Protective as needed | 48.00 @ 587.6nm | 46.36 | VIS 0° (425-675nm) | Ravg ≤0.4% @ 425 - 675nm | N-BK7 | 40-20 | 1.5λ | λ/4 | ±1 | 24.82 | 4 | 0.13 | 425 - 675 |  | 5 J/cm2 @ 532nm, 10ns | 適合 | 内容を見る | 適合
TS 平凸レンズ 12 x 50 VIS 0° | 38-282 | Plano-Convex Lens | 12.00 +0.0/-0.025 | <1 | 1.90 ±0.05 | 1.19 | 11 | Protective as needed | 50.00 @ 587.6nm | 48.75 | VIS 0° (425-675nm) | Ravg ≤0.4% @ 425 - 675nm | N-BK7 | 40-20 | 1.5λ | λ/4 | ±1 | 25.84 | 4.17 | 0.12 | 425 - 675 |  | 5 J/cm2 @ 532nm, 10ns | 適合 | 内容を見る | 適合
TS 平凸レンズ 12 x 54 VIS 0° | 47-337 | Plano-Convex Lens | 12.00 +0.0/-0.025 | <1 | 3.00 ±0.05 | 2.35 | 11 | Protective as needed | 54.00 @ 587.6nm | 52.02 | VIS 0° (425-675nm) | Ravg ≤0.4% @ 425 - 675nm | N-BK7 | 40-20 | 1.5λ | λ/4 | ±1 | 27.91 | 4.5 | 0.11 | 425 - 675 |  | 5 J/cm2 @ 532nm, 10ns | 適合 | 内容を見る | 適合
TS 平凸レンズ 12 x 60 VIS 0° | 47-338 | Plano-Convex Lens | 12.00 +0.0/-0.025 | <1 | 2.50 ±0.05 | 1.91 | 11 | Protective as needed | 60.00 @ 587.6nm | 58.37 | VIS 0° (425-675nm) | Ravg ≤0.4% @ 425 - 675nm | N-BK7 | 40-20 | 1.5λ | λ/4 | ±1 | 31.02 | 5 | 0.10 | 425 - 675 |  | 5 J/cm2 @ 532nm, 10ns | 適合 | 内容を見る |  |  |  |  | 適合
TS 平凸レンズ 12 x 72 VIS 0° | 47-339 | Plano-Convex Lens | 12.00 +0.0/-0.025 | <1 | 2.40 ±0.05 | 1.91 | 11 | Protective as needed | 72.00 @ 587.6nm | 70.42 | VIS 0° (425-675nm) | Ravg ≤0.4% @ 425 - 675nm | N-BK7 | 40-20 | 1.5λ | λ/4 | ±1 | 37.21 | 6 | 0.08 | 425 - 675 |  | 5 J/cm2 @ 532nm, 10ns | 適合 | 内容を見る |  |  |  |  | 適合
TS 平凸レンズ 12 x 84 VIS 0° | 47-340 | Plano-Convex Lens | 12.00 +0.0/-0.025 | <1 | 2.50 ±0.05 | 2.08 | 11 | Protective as needed | 84.00 @ 587.6nm | 82.39 | VIS 0° (425-675nm) | Ravg ≤0.4% @ 425 - 675nm | N-BK7 | 40-20 | 1.5λ | λ/4 | ±1 | 43.43 | 7 | 0.07 | 425 - 675 |  | 5 J/cm2 @ 532nm, 10ns | 適合 | 内容を見る | [6 empty] | 適合
TS 平凸レンズ 12 x 100 VIS 0° | 47-341 | Plano-Convex Lens | 12.00 +0.0/-0.025 | <1 | 2.50 ±0.05 | 2.15 | 11 | Protective as needed | 100.00 @ 587.6nm | 98.35 | VIS 0° (425-675nm) | Ravg ≤0.4% @ 425 - 675nm | N-BK7 | 40-20 | 1.5λ | λ/4 | ±1 | 51.68 | 8.33 | 0.06 | 425 - 675 |  | 5 J/cm2 @ 532nm, 10ns | 適合 | 内容を見る | [6 empty] | 適合
TS 平凸レンズ 12.5 x 12.5 VIS 0° | 38-283 | Plano-Convex Lens | 12.50 +0.0/-0.025 | <1 | 3.75 ±0.05 | 1.50 | 11.5 | Protective as needed | 12.50 @ 587.6nm | 10.40 | VIS 0° (425-675nm) | Ravg ≤0.4% @ 425 - 675nm | N-SF11 | 40-20 | 1.5λ | λ/4 | ±1 | 9.81 | 1.00 | 0.50 | 425 - 675 | 5 J/cm2 @ 532nm, 10ns |  | 適合 | 内容を見る | 適合
TS 平凸レンズ 12.5 x 15 VIS 0° | 38-285 | Plano-Convex Lens | 12.50 +0.0/-0.025 | <1 | 3.10 ±0.05 | 1.30 | 11.5 | Protective as needed | 15.00 @ 587.6nm | 13.26 | VIS 0° (425-675nm) | Ravg ≤0.4% @ 425 - 675nm | N-SF11 | 40-20 | 1.5λ | λ/4 | ±1 | 11.77 | 1.2 | 0.42 | 425 - 675 | 5 J/cm2 @ 532nm, 10ns |  | 適合 | 内容を見る | 適合
TS 平凸レンズ 12.5 x 17.5 VIS 0° | 38-287 | Plano-Convex Lens | 12.50 +0.0/-0.025 | <1 | 3.80 ±0.05 | 1.29 | 11.5 | Protective as needed | 17.50 @ 587.6nm | 15.00 | VIS 0° (425-675nm) | Ravg ≤0.4% @ 425 - 675nm | N-BK7 | 40-20 | 1.5λ | λ/4 | ±1 | 9.05 | 1.4 | 0.36 | 425 - 675 |  | 5 J/cm2 @ 532nm, 10ns | 適合 | 内容を見る | 適合
TS 平凸レンズ 12.5 x 20 VIS 0° | 38-288 | Plano-Convex Lens | 12.50 +0.0/-0.025 | <1 | 3.50 ±0.05 | 1.40 | 11.5 | Protective as needed | 20.00 @ 587.6nm | 17.69 | VIS 0° (425-675nm) | Ravg ≤0.4% @ 425 - 675nm | N-BK7 | 40-20 | 1.5λ | λ/4 | ±1 | 10.34 | 1.6 | 0.31 | 425 - 675 |  | 5 J/cm2 @ 532nm, 10ns | 適合 | 内容を見る | 適合
TS 平凸レンズ 12.5 x 25 VIS 0° | 38-290 | Plano-Convex Lens | 12.50 +0.0/-0.025 | <1 | 3.10 ±0.05 | 1.49 | 11.5 | Protective as needed | 25.00 @ 587.6nm | 22.96 | VIS 0° (425-675nm) | Ravg ≤0.4% @ 425 - 675nm | N-BK7 | 40-20 | 1.5λ | λ/4 | ±1 | 12.92 | 2.00 | 0.25 | 425 - 675 |  | 5 J/cm2 @ 532nm, 10ns | 適合 | 内容を見る | 適合
TS 平凸レンズ 12.5 x 30 VIS 0° | 38-291 | Plano-Convex Lens | 12.50 +0.0/-0.025 | <1 | 2.70 ±0.05 | 1.39 | 11.5 | Protective as needed | 30.00 @ 587.6nm | 28.22 | VIS 0° (425-675nm) | Ravg ≤0.4% @ 425 - 675nm | N-BK7 | 40-20 | 1.5λ | λ/4 | ±1 | 15.51 | 2.4 | 0.21 | 425 - 675 |  | 5 J/cm2 @ 532nm, 10ns | 適合 | 内容を見る | 適合
TS 平凸レンズ 12.5 x 35 VIS 0° | 38-292 | Plano-Convex Lens | 12.50 +0.0/-0.025 | <1 | 2.40 ±0.05 | 1.29 | 11.5 | Protective as needed | 35.00 @ 587.6nm | 33.42 | VIS 0° (425-675nm) | Ravg ≤0.4% @ 425 - 675nm | N-BK7 | 40-20 | 1.5λ | λ/4 | ±1 | 18.09 | 2.8 | 0.18 | 425 - 675 |  | 5 J/cm2 @ 532nm, 10ns | 適合 | 内容を見る | 適合
TS 平凸レンズ 12.5 x 40 VIS 0° | 38-293 | Plano-Convex Lens | 12.50 +0.0/-0.025 | <1 | 2.20 ±0.05 | 1.23 | 11.5 | Protective as needed | 40.00 @ 587.6nm | 38.55 | VIS 0° (425-675nm) | Ravg ≤0.4% @ 425 - 675nm | N-BK7 | 40-20 | 1.5λ | λ/4 | ±1 | 20.67 | 3.2 | 0.16 | 425 - 675 |  | 5 J/cm2 @ 532nm, 10ns | 適合 | 内容を見る | 適合
TS 平凸レンズ 12.5 x 45 VIS 0° | 38-294 | Plano-Convex Lens | 12.50 +0.0/-0.025 | <1 | 2.00 ±0.05 | 1.14 | 11.5 | Protective as needed | 45.00 @ 587.6nm | 43.68 | VIS 0° (425-675nm) | Ravg ≤0.4% @ 425 - 675nm | N-BK7 | 40-20 | 1.5λ | λ/4 | ±1 | 23.26 | 3.6 | 0.14 | 425 - 675 |  | 5 J/cm2 @ 532nm, 10ns | 適合 | 内容を見る | 適合
TS 平凸レンズ 12.5 x 50 VIS 0° | 38-296 | Plano-Convex Lens | 12.50 +0.0/-0.025 | <1 | 2.00 ±0.05 | 1.23 | 11.5 | Protective as needed | 50.00 @ 587.6nm | 48.68 | VIS 0° (425-675nm) | Ravg ≤0.4% @ 425 - 675nm | N-BK7 | 40-20 | 1.5λ | λ/4 | ±1 | 25.84 | 4.00 | 0.13 | 425 - 675 |  | 5 J/cm2 @ 532nm, 10ns | 適合 | 内容を見る | 適合
TS 平凸レンズ 12.5 x 75 VIS 0° | 38-297 | Plano-Convex Lens | 12.50 +0.0/-0.025 | <1 | 1.70 ±0.05 | 1.19 | 11.5 | Protective as needed | 75.00 @ 587.6nm | 73.88 | VIS 0° (425-675nm) | Ravg ≤0.4% @ 425 - 675nm | N-BK7 | 40-20 | 1.5λ | λ/4 | ±1 | 38.76 | 6.00 | 0.08 | 425 - 675 |  | 5 J/cm2 @ 532nm, 10ns | 適合 | 内容を見る | 適合
TS 平凸レンズ 12.5 x 100 VIS 0° | 38-298 | Plano-Convex Lens | 12.50 +0.0/-0.025 | <1 | 1.60 ±0.05 | 1.22 | 11.5 | Protective as needed | 100.00 @ 587.6nm | 98.95 | VIS 0° (425-675nm) | Ravg ≤0.4% @ 425 - 675nm | N-BK7 | 40-20 | 1.5λ | λ/4 | ±1 | 51.68 | 8.00 | 0.06 | 425 - 675 |  | 5 J/cm2 @ 532nm, 10ns | 適合 | 内容を見る | 適合
TS 平凸レンズ 12.7 x 12.7 VIS 0° | 62-561 | Plano-Convex Lens | 12.70 +0.0/-0.025 | <1 | 4.00 ±0.10 | 1.72 | 11.7 | Protective as needed | 12.70 @ 587.6nm | 10.46 | VIS 0° (425-675nm) | Ravg ≤0.4% @ 425 - 675nm | N-SF11 | 40-20 | 1.5λ | λ/4 | ±1 | 9.97 | 1 | 0.50 | 425 - 675 | 5 J/cm2 @ 532nm, 10ns |  | 適合 | 内容を見る | 適合
TS 平凸レンズ 12.7 x 15 VIS 0° | 62-562 | Plano-Convex Lens | 12.70 +0.0/-0.025 | <1 | 5.25 ±0.10 | 1.94 | 11.7 | Protective as needed | 15.00 @ 587.6nm | 11.53 | VIS 0° (425-675nm) | Ravg ≤0.4% @ 425 - 675nm | N-BK7 | 40-20 | 1.5λ | λ/4 | ±1 | 7.75 | 1.18 | 0.42 | 425 - 675 |  | 5 J/cm2 @ 532nm, 10ns | 適合 | 内容を見る |  |  |  |  | 適合
TS 平凸レンズ 12.7 x 19.1 VIS 0° | 62-563 | Plano-Convex Lens | 12.70 +0.0/-0.025 | <1 | 4.00 ±0.10 | 1.69 | 11.7 | Protective as needed | 19.10 @ 587.6nm | 16.46 | VIS 0° (425-675nm) | Ravg ≤0.4% @ 425 - 675nm | N-BK7 | 40-20 | 1.5λ | λ/4 | ±1 | 9.87 | 1.5 | 0.33 | 425 - 675 |  | 5 J/cm2 @ 532nm, 10ns | 適合 | 内容を見る |  |  |  |  | 適合
TS 平凸レンズ 12.7 x 20 VIS 0° | 38-299 | Plano-Convex Lens | 12.70 +0.0/-0.025 | <1 | 3.80 ±0.10 | 1.62 | 11.7 | Protective as needed | 20.00 @ 587.6nm | 17.49 | VIS 0° (425-675nm) | Ravg ≤0.4% @ 425 - 675nm | N-BK7 | 40-20 | 1.5λ | λ/4 | ±1 | 10.34 | 1.57 | 0.32 | 425 - 675 |  | 5 J/cm2 @ 532nm, 10ns | 適合 | 内容を見る | 適合
TS 平凸レンズ 12.7 x 25.4 VIS 0° | 62-564 | Plano-Convex Lens | 12.70 +0.0/-0.025 | <1 | 3.00 ±0.10 | 1.36 | 11.7 | Protective as needed | 25.40 @ 587.6nm | 23.43 | VIS 0° (425-675nm) | Ravg ≤0.4% @ 425 - 675nm | N-BK7 | 40-20 | 1.5λ | λ/4 | ±1 | 13.13 | 2 | 0.25 | 425 - 675 |  | 5 J/cm2 @ 532nm, 10ns | 適合 | 内容を見る | 適合
TS 平凸レンズ 12.7 x 30 VIS 0° | 38-300 | Plano-Convex Lens | 12.70 +0.0/-0.025 | <1 | 2.70 ±0.10 | 1.34 | 11.7 | Protective as needed | 30.00 @ 587.6nm | 28.22 | VIS 0° (425-675nm) | Ravg ≤0.4% @ 425 - 675nm | N-BK7 | 40-20 | 1.5λ | λ/4 | ±1 | 15.51 | 2.36 | 0.21 | 425 - 675 |  | 5 J/cm2 @ 532nm, 10ns | 適合 | 内容を見る | 適合
TS 平凸レンズ 12.7 x 31.8 VIS 0° | 62-565 | Plano-Convex Lens | 12.70 +0.0/-0.025 | <1 | 3.00 ±0.10 | 1.72 | 11.7 | Protective as needed | 31.80 @ 587.6nm | 29.81 | VIS 0° (425-675nm) | Ravg ≤0.4% @ 425 - 675nm | N-BK7 | 40-20 | 1.5λ | λ/4 | ±1 | 16.43 | 2.5 | 0.20 | 425 - 675 |  | 5 J/cm2 @ 532nm, 10ns | 適合 | 内容を見る | 適合
TS 平凸レンズ 12.7 x 38.1 VIS 0° | 62-566 | Plano-Convex Lens | 12.70 +0.0/-0.025 | <1 | 3.00 ±0.10 | 1.95 | 11.7 | Protective as needed | 38.10 @ 587.6nm | 36.12 | VIS 0° (425-675nm) | Ravg ≤0.4% @ 425 - 675nm | N-BK7 | 40-20 | 1.5λ | λ/4 | ±1 | 19.69 | 3 | 0.17 | 425 - 675 |  | 5 J/cm2 @ 532nm, 10ns | 適合 | 内容を見る | 適合
TS 平凸レンズ 12.7 x 40 VIS 0° | 38-309 | Plano-Convex Lens | 12.70 +0.0/-0.025 | <1 | 2.30 ±0.10 | 1.30 | 11.7 | Protective as needed | 40.00 @ 587.6nm | 38.48 | VIS 0° (425-675nm) | Ravg ≤0.4% @ 425 - 675nm | N-BK7 | 40-20 | 1.5λ | λ/4 | ±1 | 20.67 | 3.15 | 0.16 | 425 - 675 |  | 5 J/cm2 @ 532nm, 10ns | 適合 | 内容を見る | 適合
TS 平凸レンズ 12.7 x 44.5 VIS 0° | 62-567 | Plano-Convex Lens | 12.70 +0.0/-0.025 | <1 | 2.75 ±0.10 | 1.86 | 11.7 | Protective as needed | 44.50 @ 587.6nm | 42.69 | VIS 0° (425-675nm) | Ravg ≤0.4% @ 425 - 675nm | N-BK7 | 40-20 | 1.5λ | λ/4 | ±1 | 23.00 | 3.5 | 0.14 | 425 - 675 |  | 5 J/cm2 @ 532nm, 10ns | 適合 | 内容を見る | 適合
TS 平凸レンズ 12.7 x 50.8 VIS 0° | 62-568 | Plano-Convex Lens | 12.70 +0.0/-0.025 | <1 | 2.50 ±0.10 | 1.72 | 11.7 | Protective as needed | 50.80 @ 587.6nm | 49.15 | VIS 0° (425-675nm) | Ravg ≤0.4% @ 425 - 675nm | N-BK7 | 40-20 | 1.5λ | λ/4 | ±1 | 26.25 | 4 | 0.13 | 425 - 675 |  | 5 J/cm2 @ 532nm, 10ns | 適合 | 内容を見る | 適合
TS 平凸レンズ 12.7 x 100 VIS 0° | 38-310 | Plano-Convex Lens | 12.70 +0.0/-0.025 | <1 | 1.70 ±0.10 | 1.31 | 11.7 | Protective as needed | 100.00 @ 587.6nm | 98.88 | VIS 0° (425-675nm) | Ravg ≤0.4% @ 425 - 675nm | N-BK7 | 40-20 | 1.5λ | λ/4 | ±1 | 51.68 | 7.87 | 0.06 | 425 - 675 |  | 5 J/cm2 @ 532nm, 10ns | 適合 | 内容を見る | 適合
TS 平凸レンズ 15 x 15 VIS 0° | 47-872 | Plano-Convex Lens | 15.00 +0.0/-0.025 | <1 | 5.50 ±0.10 | 2.16 | 14 | Protective as needed | 15.00 @ 587.6nm | 11.71 | VIS 0° (425-675nm) | Ravg ≤0.4% @ 425 - 675nm | N-SF5 | 40-20 | 1.5λ | λ/4 | ±1 | 10.09 | 1 | 0.50 | 425 - 675 | 5 J/cm2 @ 532nm, 10ns |  | 適合 | 内容を見る |  |  |  |  | 適合
TS 平凸レンズ 15 x 18 VIS 0° | 49-898 | Plano-Convex Lens | 15.00 +0.0/-0.025 | <1 | 4.00 ±0.10 | 1.40 | 14 | Protective as needed | 18.00 @ 587.6nm | 15.61 | VIS 0° (425-675nm) | Ravg ≤0.4% @ 425 - 675nm | N-SF5 | 40-20 | 1.5λ | λ/4 | ±1 | 12.11 | 1.2 | 0.42 | 425 - 675 | 5 J/cm2 @ 532nm, 10ns |  | 適合 | 内容を見る | [6 empty] | 適合
TS 平凸レンズ 15 x 20 VIS 0° | 63-506 | Plano-Convex Lens | 15.00 +0.0/-0.025 | <1 | 3.80 ±0.10 | 1.52 | 14 | Protective as needed | 20.00 @ 587.6nm | 17.74 | VIS 0° (425-675nm) | Ravg ≤0.4% @ 425 - 675nm | N-SF5 | 40-20 | 1.5λ | λ/4 | ±1 | 13.46 | 1.33 | 0.38 | 425 - 675 | 5 J/cm2 @ 532nm, 10ns |  | 適合 | 内容を見る | 適合
TS 平凸レンズ 15 x 22.5 VIS 0° | 47-873 | Plano-Convex Lens | 15.00 +0.0/-0.025 | <1 | 3.35 ±0.10 | 1.36 | 14 | Protective as needed | 22.50 @ 587.6nm | 20.50 | VIS 0° (425-675nm) | Ravg ≤0.4% @ 425 - 675nm | N-SF5 | 40-20 | 1.5λ | λ/4 | ±1 | 15.12 | 1.5 | 0.33 | 425 - 675 | 5 J/cm2 @ 532nm, 10ns |  | 適合 | 内容を見る |  |  | 適合
TS 平凸レンズ 15 x 25 VIS 0° | 38-311 | Plano-Convex Lens | 15.00 +0.0/-0.025 | <1 | 3.80 ±0.10 | 1.40 | 14 | Protective as needed | 25.00 @ 587.6nm | 22.50 | VIS 0° (425-675nm) | Ravg ≤0.4% @ 425 - 675nm | N-BK7 | 40-20 | 1.5λ | λ/4 | ±1 | 12.92 | 1.67 | 0.30 | 425 - 675 |  | 5 J/cm2 @ 532nm, 10ns | 適合 | 内容を見る | 適合
TS 平凸レンズ 15 x 30 VIS 0° | 47-874 | Plano-Convex Lens | 15.00 +0.0/-0.025 | <1 | 3.18 ±0.10 | 1.25 | 14 | Protective as needed | 30.00 @ 587.6nm | 27.90 | VIS 0° (425-675nm) | Ravg ≤0.4% @ 425 - 675nm | N-BK7 | 40-20 | 1.5λ | λ/4 | ±1 | 15.52 | 2 | 0.25 | 425 - 675 |  | 5 J/cm2 @ 532nm, 10ns | 適合 | 内容を見る |  |  |  |  | 適合
TS 平凸レンズ 15 x 40 VIS 0° | 47-875 | Plano-Convex Lens | 15.00 +0.0/-0.025 | <1 | 3.00 ±0.10 | 1.59 | 14 | Protective as needed | 40.00 @ 587.6nm | 38.02 | VIS 0° (425-675nm) | Ravg ≤0.4% @ 425 - 675nm | N-BK7 | 40-20 | 1.5λ | λ/4 | ±1 | 20.67 | 2.67 | 0.19 | 425 - 675 |  | 5 J/cm2 @ 532nm, 10ns | 適合 | 内容を見る | 適合
TS 平凸レンズ 15 x 45 VIS 0° | 49-899 | Plano-Convex Lens | 15.00 +0.0/-0.025 | <1 | 2.50 ±0.10 | 1.26 | 14 | Protective as needed | 45.00 @ 587.6nm | 43.35 | VIS 0° (425-675nm) | Ravg ≤0.4% @ 425 - 675nm | N-BK7 | 40-20 | 1.5λ | λ/4 | ±1 | 23.26 | 3 | 0.17 | 425 - 675 |  | 5 J/cm2 @ 532nm, 10ns | 適合 | 内容を見る | 適合
TS 平凸レンズ 15 x 50 VIS 0° | 38-312 | Plano-Convex Lens | 15.00 +0.0/-0.025 | <1 | 2.50 ±0.10 | 1.39 | 14 | Protective as needed | 50.00 @ 587.6nm | 48.35 | VIS 0° (425-675nm) | Ravg ≤0.4% @ 425 - 675nm | N-BK7 | 40-20 | 1.5λ | λ/4 | ±1 | 25.84 | 3.33 | 0.15 | 425 - 675 |  | 5 J/cm2 @ 532nm, 10ns | 適合 | 内容を見る | 適合
TS 平凸レンズ 15 x 60 VIS 0° | 47-876 | Plano-Convex Lens | 15.00 +0.0/-0.025 | <1 | 2.05 ±0.10 | 1.13 | 14 | Protective as needed | 60.00 @ 550nm | 58.65 | VIS 0° (425-675nm) | Ravg ≤0.4% @ 425 - 675nm | N-BK7 | 40-20 | 1.5λ | λ/4 | ±1 | 31.11 | 4 | 0.13 | 425 - 675 |  | 5 J/cm2 @ 532nm, 10ns | 適合 | 内容を見る |  |  |  |  | 適合
TS 平凸レンズ 15 x 75 VIS 0° | 47-877 | Plano-Convex Lens | 15.00 +0.0/-0.025 | <1 | 1.83 ±0.10 | 1.10 | 14 | Protective as needed | 75.00 @ 587.6nm | 73.79 | VIS 0° (425-675nm) | Ravg ≤0.4% @ 425 - 675nm | N-BK7 | 40-20 | 1.5λ | λ/4 | ±1 | 38.76 | 5 | 0.10 | 425 - 675 |  | 5 J/cm2 @ 532nm, 10ns | 適合 | 内容を見る | [5 empty] | 適合
TS 平凸レンズ 15 x 100 VIS 0° | 47-878 | Plano-Convex Lens | 15.00 +0.0/-0.025 | <1 | 3.00 ±0.10 | 2.45 | 14 | Protective as needed | 100.00 @ 587.6nm | 98.02 | VIS 0° (425-675nm) | Ravg ≤0.4% @ 425 - 675nm | N-BK7 | 40-20 | 1.5λ | λ/4 | ±1 | 51.68 | 6.67 | 0.07 | 425 - 675 |  | 5 J/cm2 @ 532nm, 10ns | 適合 | 内容を見る |  |  |  |  | 適合
TS 平凸レンズ 15 x 200 VIS 0° | 14-376 | Plano-Convex Lens | 15.00 +0.0/-0.025 | <1 | 3.20 ±0.10 | 2.93 | 14.0 | Protective as needed | 200.00 | 197.89 | VIS 0° (425-675nm) | Ravg ≤0.4% @ 425 - 675nm | N-BK7 | 40-20 | 1.5λ | λ/4 | ±1 | 103.36 | 13.33 | 0.04 | 425 - 675 |  | 5 J/cm2 @ 532nm, 10ns | 適合 | 内容を見る |  |  | 適合
TS 平凸レンズ 15 x 250 VIS 0° | 14-384 | Plano-Convex Lens | 15.00 +0.0/-0.025 | <1 | 3.00 ±0.10 | 2.78 | 14.0 | Protective as needed | 250.00 | 248.02 | VIS 0° (425-675nm) | Ravg ≤0.4% @ 425 - 675nm | N-BK7 | 40-20 | 1.5λ | λ/4 | ±1 | 129.20 | 16.67 | 0.03 | 425 - 675 |  | 5 J/cm2 @ 532nm, 10ns | 適合 | 内容を見る | 適合
TS 平凸レンズ 18 x 18 VIS 0° | 48-425 | Plano-Convex Lens | 18.00 +0.0/-0.025 | <1 | 5.00 ±0.10 | 1.76 | 17 | Protective as needed | 18.00 @ 587.6nm | 15.20 | VIS 0° (425-675nm) | Ravg ≤0.4% @ 425 - 675nm | N-SF11 | 40-20 | 1.5λ | λ/4 | ±1 | 14.13 | 1 | 0.50 | 425 - 675 | 5 J/cm2 @ 532nm, 10ns |  | 適合 | 内容を見る | 適合
TS 平凸レンズ 18 x 20 VIS 0° | 38-313 | Plano-Convex Lens | 18.00 +0.0/-0.025 | <1 | 4.30 ±0.10 | 1.46 | 17 | Protective as needed | 20.00 @ 587.6nm | 17.59 | VIS 0° (425-675nm) | Ravg ≤0.4% @ 425 - 675nm | N-SF11 | 40-20 | 1.5λ | λ/4 | ±1 | 15.70 | 1.11 | 0.45 | 425 - 675 | 5 J/cm2 @ 532nm, 10ns |  | 適合 | 内容を見る | 適合
TS 平凸レンズ 18 x 22.5 VIS 0° | 49-900 | Plano-Convex Lens | 18.00 +0.0/-0.025 | <1 | 4.00 ±0.10 | 1.53 | 17 | Protective as needed | 22.50 @ 587.6nm | 20.26 | VIS 0° (425-675nm) | Ravg ≤0.4% @ 425 - 675nm | N-SF11 | 40-20 | 1.5λ | λ/4 | ±1 | 17.66 | 1.25 | 0.40 | 425 - 675 | 5 J/cm2 @ 532nm, 10ns |  | 適合 | 内容を見る |  |  |  |  | 適合
TS 平凸レンズ 18 x 25 VIS 0° | 38-314 | Plano-Convex Lens | 18.00 +0.0/-0.025 | <1 | 5.30 ±0.10 | 1.65 | 17 | Protective as needed | 25.00 @ 587.6nm | 21.51 | VIS 0° (425-675nm) | Ravg ≤0.4% @ 425 - 675nm | N-BK7 | 40-20 | 1.5λ | λ/4 | ±1 | 12.92 | 1.39 | 0.36 | 425 - 675 |  | 5 J/cm2 @ 532nm, 10ns | 適合 | 内容を見る | 適合
TS 平凸レンズ 18 x 27 VIS 0° | 47-880 | Plano-Convex Lens | 18.00 +0.0/-0.025 | <1 | 3.80 ±0.10 | 1.41 | 17 | Protective as needed | 27.00 @ 587.6nm | 24.73 | VIS 0° (425-675nm) | Ravg ≤0.4% @ 425 - 675nm | N-SF5 | 40-20 | 1.5λ | λ/4 | ±1 | 18.16 | 1.5 | 0.33 | 425 - 675 | 5 J/cm2 @ 532nm, 10ns |  | 適合 | 内容を見る | 適合
TS 平凸レンズ 18 x 30 VIS 0° | 38-315 | Plano-Convex Lens | 18.00 +0.0/-0.025 | <1 | 4.40 ±0.10 | 1.52 | 17 | Protective as needed | 30.00 @ 587.6nm | 27.10 | VIS 0° (425-675nm) | Ravg ≤0.4% @ 425 - 675nm | N-BK7 | 40-20 | 1.5λ | λ/4 | ±1 | 15.51 | 1.67 | 0.30 | 425 - 675 |  | 5 J/cm2 @ 532nm, 10ns | 適合 | 内容を見る | 適合
TS 平凸レンズ 18 x 36 VIS 0° | 47-881 | Plano-Convex Lens | 18.00 +0.0/-0.025 | <1 | 3.57 ±0.10 | 1.25 | 17 | Protective as needed | 36.00 @ 587.6nm | 33.65 | VIS 0° (425-675nm) | Ravg ≤0.4% @ 425 - 675nm | N-BK7 | 40-20 | 1.5λ | λ/4 | ±1 | 18.62 | 2 | 0.25 | 425 - 675 |  | 5 J/cm2 @ 532nm, 10ns | 適合 | 内容を見る | 適合
TS 平凸レンズ 18 x 50 VIS 0° | 38-316 | Plano-Convex Lens | 18.00 +0.0/-0.025 | <1 | 2.90 ±0.10 | 1.28 | 17 | Protective as needed | 50.00 @ 587.6nm | 48.09 | VIS 0° (425-675nm) | Ravg ≤0.4% @ 425 - 675nm | N-BK7 | 40-20 | 1.5λ | λ/4 | ±1 | 25.84 | 2.78 | 0.18 | 425 - 675 |  | 5 J/cm2 @ 532nm, 10ns | 適合 | 内容を見る | 適合
TS 平凸レンズ 18 x 54 VIS 0° | 47-882 | Plano-Convex Lens | 18.00 +0.0/-0.025 | <1 | 3.00 ±0.10 | 1.51 | 17 | Protective as needed | 54.00 @ 587.6nm | 52.02 | VIS 0° (425-675nm) | Ravg ≤0.4% @ 425 - 675nm | N-BK7 | 40-20 | 1.5λ | λ/4 | ±1 | 27.91 | 3 | 0.17 | 425 - 675 |  | 5 J/cm2 @ 532nm, 10ns | 適合 | 内容を見る |  |  |  |  | 適合
TS 平凸レンズ 18 x 72 VIS 0° | 47-883 | Plano-Convex Lens | 18.00 +0.0/-0.025 | <1 | 3.00 ±0.10 | 1.90 | 17 | Protective as needed | 72.00 @ 587.6nm | 70.05 | VIS 0° (425-675nm) | Ravg ≤0.4% @ 425 - 675nm | N-BK7 | 40-20 | 1.5λ | λ/4 | ±1 | 37.22 | 4 | 0.13 | 425 - 675 |  | 5 J/cm2 @ 532nm, 10ns | 適合 | 内容を見る | 適合
TS 平凸レンズ 20 x 20 VIS 0° | 47-884 | Plano-Convex Lens | 20.00 +0.0/-0.025 | <1 | 4.60 ±0.10 | 1.00 | 19 | Protective as needed | 20.00 @ 587.6nm | 17.42 | VIS 0° (425-675nm) | Ravg ≤0.4% @ 425 - 675nm | N-SF11 | 40-20 | 1.5λ | λ/4 | ±1 | 15.70 | 1 | 0.50 | 425 - 675 | 5 J/cm2 @ 532nm, 10ns |  | 適合 | 内容を見る |  |  |  |  | 適合
TS 平凸レンズ 20 x 25 VIS 0° | 49-901 | Plano-Convex Lens | 20.00 +0.0/-0.025 | <1 | 4.00 ±0.10 | 1.26 | 19 | Protective as needed | 25.00 @ 587.6nm | 22.76 | VIS 0° (425-675nm) | Ravg ≤0.4% @ 425 - 675nm | N-SF11 | 40-20 | 1.5λ | λ/4 | ±1 | 19.62 | 1.25 | 0.40 | 425 - 675 | 5 J/cm2 @ 532nm, 10ns |  | 適合 | 内容を見る |  |  |  |  | 適合
TS 平凸レンズ 20 x 30 VIS 0° | 47-885 | Plano-Convex Lens | 20.00 +0.0/-0.025 | <1 | 4.50 ±0.10 | 1.84 | 19 | Protective as needed | 30.00 @ 587.6nm | 27.30 | VIS 0° (425-675nm) | Ravg ≤0.4% @ 425 - 675nm | N-BAF10 | 40-20 | 1.5λ | λ/4 | ±1 | 20.10 | 1.5 | 0.33 | 425 - 675 | 5 J/cm2 @ 532nm, 10ns |  | 適合 | 内容を見る |  |  |  |  | 適合
TS 平凸レンズ 20 x 35 VIS 0° | 49-902 | Plano-Convex Lens | 20.00 +0.0/-0.025 | <1 | 4.50 ±0.10 | 1.48 | 19 | Protective as needed | 35.00 @ 587.6nm | 32.04 | VIS 0° (425-675nm) | Ravg ≤0.4% @ 425 - 675nm | N-BK7 | 40-20 | 1.5λ | λ/4 | ±1 | 18.09 | 1.75 | 0.29 | 425 - 675 |  | 5 J/cm2 @ 532nm, 10ns | 適合 | 内容を見る |  |  |  |  | 適合
TS 平凸レンズ 20 x 40 VIS 0° | 47-886 | Plano-Convex Lens | 20.00 +0.0/-0.025 | <1 | 4.90 ±0.10 | 2.32 | 19 | Protective as needed | 40.00 @ 587.6nm | 36.77 | VIS 0° (425-675nm) | Ravg ≤0.4% @ 425 - 675nm | N-BK7 | 40-20 | 1.5λ | λ/4 | ±1 | 20.67 | 2 | 0.25 | 425 - 675 |  | 5 J/cm2 @ 532nm, 10ns | 適合 | 内容を見る | 適合
TS 平凸レンズ 20 x 50 VIS 0° | 47-887 | Plano-Convex Lens | 20.00 +0.0/-0.025 | <1 | 3.23 ±0.10 | 1.22 | 19 | Protective as needed | 50.00 @ 587.6nm | 47.87 | VIS 0° (425-675nm) | Ravg ≤0.4% @ 425 - 675nm | N-BK7 | 40-20 | 1.5λ | λ/4 | ±1 | 25.84 | 2.5 | 0.20 | 425 - 675 |  | 5 J/cm2 @ 532nm, 10ns | 適合 | 内容を見る | 適合
TS 平凸レンズ 20 x 60 VIS 0° | 47-888 | Plano-Convex Lens | 20.00 +0.0/-0.025 | <1 | 4.50 ±0.10 | 2.84 | 19 | Protective as needed | 60.00 @ 587.6nm | 57.03 | VIS 0° (425-675nm) | Ravg ≤0.4% @ 425 - 675nm | N-BK7 | 40-20 | 1.5λ | λ/4 | ±1 | 31.01 | 3 | 0.17 | 425 - 675 |  | 5 J/cm2 @ 532nm, 10ns | 適合 | 内容を見る |  |  |  |  | 適合
TS 平凸レンズ 20 x 70 VIS 0° | 47-889 | Plano-Convex Lens | 20.00 +0.0/-0.025 | <1 | 3.00 ±0.10 | 1.59 | 19 | Protective as needed | 70.00 @ 587.6nm | 68.03 | VIS 0° (425-675nm) | Ravg ≤0.4% @ 425 - 675nm | N-BK7 | 40-20 | 1.5λ | λ/4 | ±1 | 36.18 | 3.5 | 0.14 | 425 - 675 |  | 5 J/cm2 @ 532nm, 10ns | 適合 | 内容を見る |  |  | 適合
TS 平凸レンズ 20 x 80 VIS 0° | 47-890 | Plano-Convex Lens | 20.00 +0.0/-0.025 | <1 | 2.35 ±0.10 | 1.13 | 19 | Protective as needed | 80.00 @ 587.6nm | 78.45 | VIS 0° (425-675nm) | Ravg ≤0.4% @ 425 - 675nm | N-BK7 | 40-20 | 1.5λ | λ/4 | ±1 | 41.48 | 4 | 0.13 | 425 - 675 |  | 5 J/cm2 @ 532nm, 10ns | 適合 | 内容を見る |  |  |  |  | 適合
TS 平凸レンズ 20 x 100 VIS 0° | 47-891 | Plano-Convex Lens | 20.00 +0.0/-0.025 | <1 | 4.30 ±0.10 | 3.32 | 19 | Protective as needed | 100.00 @ 587.6nm | 97.13 | VIS 0° (425-675nm) | Ravg ≤0.4% @ 425 - 675nm | N-BK7 | 40-20 | 1.5λ | λ/4 | ±1 | 51.68 | 5 | 0.10 | 425 - 675 |  | 5 J/cm2 @ 532nm, 10ns | 適合 | 内容を見る | 適合
TS 平凸レンズ 20 x 150 VIS 0° | 47-892 | Plano-Convex Lens | 20.00 +0.0/-0.025 | <1 | 3.00 ±0.10 | 2.35 | 19 | Protective as needed | 150.00 @ 587.6nm | 148.02 | VIS 0° (425-675nm) | Ravg ≤0.4% @ 425 - 675nm | N-BK7 | 40-20 | 1.5λ | λ/4 | ±1 | 77.52 | 7.5 | 0.07 | 425 - 675 |  | 5 J/cm2 @ 532nm, 10ns | 適合 | 内容を見る | [7 empty] | 適合
TS 平凸レンズ 25 x 25 VIS 0° | 47-342 | Plano-Convex Lens | 25.00 +0.0/-0.025 | <1 | 8.00 ±0.10 | 2.43 | 24 | Protective as needed | 25.00 @ 587.6nm | 20.22 | VIS 0° (425-675nm) | Ravg ≤0.4% @ 425 - 675nm | N-SF5 | 40-20 | 1.5λ | λ/4 | ±1 | 16.82 | 1 | 0.50 | 425 - 675 | 5 J/cm2 @ 532nm, 10ns |  | 適合 | 内容を見る |  |  |  |  | 適合
TS 平凸レンズ 25 x 30 VIS 0° | 47-343 | Plano-Convex Lens | 25.00 +0.0/-0.025 | <1 | 8.06 ±0.10 | 1.73 | 24 | Protective as needed | 30.00 @ 587.6nm | 24.69 | VIS 0° (425-675nm) | Ravg ≤0.4% @ 425 - 675nm | N-BK7 | 40-20 | 1.5λ | λ/4 | ±1 | 15.50 | 1.2 | 0.42 | 425 - 675 |  | 5 J/cm2 @ 532nm, 10ns | 適合 | 内容を見る |  |  |  | 適合
TS 平凸レンズ 25 x 35 VIS 0° | 47-344 | Plano-Convex Lens | 25.00 +0.0/-0.025 | <1 | 7.01 ±0.10 | 2.00 | 24 | Protective as needed | 35.00 @ 587.6nm | 30.42 | VIS 0° (425-675nm) | Ravg ≤0.4% @ 425 - 675nm | N-BK7 | 40-20 | 1.5λ | λ/4 | ±1 | 18.11 | 1.4 | 0.36 | 425 - 675 |  | 5 J/cm2 @ 532nm, 10ns | 適合 | 内容を見る | 適合
TS 平凸レンズ 25 x 40 VIS 0° | 47-345 | Plano-Convex Lens | 25.00 +0.0/-0.025 | <1 | 5.60 ±0.10 | 1.39 | 24 | Protective as needed | 40.00 @ 587.6nm | 36.31 | VIS 0° (425-675nm) | Ravg ≤0.4% @ 425 - 675nm | N-BK7 | 40-20 | 1.5λ | λ/4 | ±1 | 20.67 | 1.6 | 0.31 | 425 - 675 |  | 5 J/cm2 @ 532nm, 10ns | 適合 | 内容を見る |  |  |  |  | 適合
TS 平凸レンズ 25 x 50 VIS 0° | 47-346 | Plano-Convex Lens | 25.00 +0.0/-0.025 | <1 | 4.90 ±0.10 | 1.68 | 24 | Protective as needed | 50.00 @ 587.6nm | 46.75 | VIS 0° (425-675nm) | Ravg ≤0.4% @ 425 - 675nm | N-BK7 | 40-20 | 1.5λ | λ/4 | ±1 | 25.84 | 2 | 0.25 | 425 - 675 |  | 5 J/cm2 @ 532nm, 10ns | 適合 | 内容を見る |  |  |  |  | 適合
TS 平凸レンズ 25 x 60 VIS 0° | 47-347 | Plano-Convex Lens | 25.00 +0.0/-0.025 | <1 | 4.70 ±0.10 | 2.07 | 24 | Protective as needed | 60.00 @ 587.6nm | 56.90 | VIS 0° (425-675nm) | Ravg ≤0.4% @ 425 - 675nm | N-BK7 | 40-20 | 1.5λ | λ/4 | ±1 | 31.01 | 2.4 | 0.21 | 425 - 675 |  | 5 J/cm2 @ 532nm, 10ns | 適合 | 内容を見る |  |  | 適合
TS 平凸レンズ 25 x 75 VIS 0° | 47-348 | Plano-Convex Lens | 25.00 +0.0/-0.025 | <1 | 4.50 ±0.10 | 2.43 | 24 | Protective as needed | 75.00 @ 587.6nm | 72.00 | VIS 0° (425-675nm) | Ravg ≤0.4% @ 425 - 675nm | N-BK7 | 40-20 | 1.5λ | λ/4 | ±1 | 38.76 | 3 | 0.17 | 425 - 675 |  | 5 J/cm2 @ 532nm, 10ns | 適合 | 内容を見る | [6 empty] | 適合
TS 平凸レンズ 25 x 85 VIS 0° | 47-349 | Plano-Convex Lens | 25.00 +0.0/-0.025 | <1 | 4.30 ±0.10 | 2.48 | 24 | Protective as needed | 85.00 @ 587.6nm | 82.17 | VIS 0° (425-675nm) | Ravg ≤0.4% @ 425 - 675nm | N-BK7 | 40-20 | 1.5λ | λ/4 | ±1 | 43.93 | 3.4 | 0.15 | 425 - 675 |  | 5 J/cm2 @ 532nm, 10ns | 適合 | 内容を見る | 適合
TS 平凸レンズ 25 x 100 VIS 0° | 47-350 | Plano-Convex Lens | 25.00 +0.0/-0.025 | <1 | 4.30 ±0.10 | 2.77 | 24 | Protective as needed | 100.00 @ 587.6nm | 97.17 | VIS 0° (425-675nm) | Ravg ≤0.4% @ 425 - 675nm | N-BK7 | 40-20 | 1.5λ | λ/4 | ±1 | 51.68 | 4 | 0.13 | 425 - 675 |  | 5 J/cm2 @ 532nm, 10ns | 適合 | 内容を見る |  |  | 適合
TS 平凸レンズ 25 x 125 VIS 0° | 47-351 | Plano-Convex Lens | 25.00 +0.0/-0.025 | <1 | 3.50 ±0.10 | 2.28 | 24 | Protective as needed | 125.00 @ 587.6nm | 122.70 | VIS 0° (425-675nm) | Ravg ≤0.4% @ 425 - 675nm | N-BK7 | 40-20 | 1.5λ | λ/4 | ±1 | 64.62 | 5 | 0.10 | 425 - 675 |  | 5 J/cm2 @ 532nm, 10ns | 適合 | 内容を見る | 適合
TS 平凸レンズ 25 x 150 VIS 0° | 47-352 | Plano-Convex Lens | 25.00 +0.0/-0.025 | <1 | 3.50 ±0.10 | 2.49 | 24 | Protective as needed | 150.00 @ 587.6nm | 147.81 | VIS 0° (425-675nm) | Ravg ≤0.4% @ 425 - 675nm | N-BK7 | 40-20 | 1.5λ | λ/4 | ±1 | 77.55 | 6 | 0.08 | 425 - 675 |  | 5 J/cm2 @ 532nm, 10ns | 適合 | 内容を見る | 適合
TS 平凸レンズ 25 x 175 VIS 0° | 47-353 | Plano-Convex Lens | 25.00 +0.0/-0.025 | <1 | 3.50 ±0.10 | 2.63 | 24 | Protective as needed | 175.00 @ 587.6nm | 172.85 | VIS 0° (425-675nm) | Ravg ≤0.4% @ 425 - 675nm | N-BK7 | 40-20 | 1.5λ | λ/4 | ±1 | 90.47 | 7 | 0.07 | 425 - 675 |  | 5 J/cm2 @ 532nm, 10ns | 適合 | 内容を見る | 適合
TS 平凸レンズ 25 x 200 VIS 0° | 33-360 | Plano-Convex Lens | 25.00 +0.0/-0.025 | <1 | 3.20 ±0.10 | 2.44 | 24 | Protective as needed | 200.00 @ 587.6nm | 197.89 | VIS 0° (425-675nm) | Ravg ≤0.4% @ 425 - 675nm | N-BK7 | 40-20 | 1.5λ | λ/4 | ±1 | 103.36 | 8 | 0.06 | 425 - 675 |  | 5 J/cm2 @ 532nm, 10ns | 適合 | 内容を見る | 適合
TS 平凸レンズ 25 x 250 VIS 0° | 67-166 | Plano-Convex Lens | 25.00 +0.0/-0.025 | <1 | 3.00 ±0.10 | 2.39 | 24 | Protective as needed | 250.00 @ 587.6nm | 248.02 | VIS 0° (425-675nm) | Ravg ≤0.4% @ 425 - 675nm | N-BK7 | 40-20 | 1.5λ | λ/4 | ±1 | 129.20 | 10 | 0.05 | 425 - 675 |  | 5 J/cm2 @ 532nm, 10ns | 適合 | 内容を見る | 適合
TS 平凸レンズ 25 x 300 VIS 0° | 67-167 | Plano-Convex Lens | 25.00 +0.0/-0.025 | <1 | 3.00 ±0.10 | 2.50 | 24 | Protective as needed | 300.00 @ 587.6nm | 298.02 | VIS 0° (425-675nm) | Ravg ≤0.4% @ 425 - 675nm | N-BK7 | 40-20 | 1.5λ | λ/4 | ±1 | 155.04 | 12 | 0.04 | 425 - 675 |  | 5 J/cm2 @ 532nm, 10ns | 適合 | 内容を見る | 適合
TS 平凸レンズ 25 x 400 VIS 0° | 33-366 | Plano-Convex Lens | 25.00 +0.0/-0.025 | <1 | 3.20 ±0.10 | 2.82 | 24 | Protective as needed | 400.00 @ 587.6nm | 397.89 | VIS 0° (425-675nm) | Ravg ≤0.4% @ 425 - 675nm | N-BK7 | 40-20 | 1.5λ | λ/4 | ±1 | 206.72 | 16 | 0.03 | 425 - 675 |  | 5 J/cm2 @ 532nm, 10ns | 適合 | 内容を見る |  |  |  |  | 適合
TS 平凸レンズ 25 x 500 VIS 0° | 47-356 | Plano-Convex Lens | 25.00 +0.0/-0.025 | <1 | 3.20 ±0.10 | 2.90 | 24 | Protective as needed | 500.00 @ 587.6nm | 497.89 | VIS 0° (425-675nm) | Ravg ≤0.4% @ 425 - 675nm | N-BK7 | 40-20 | 1.5λ | λ/4 | ±1 | 258.40 | 20 | 0.03 | 425 - 675 |  | 5 J/cm2 @ 532nm, 10ns | 適合 | 内容を見る | 適合
TS 平凸レンズ 25 x 750 VIS 0° | 47-357 | Plano-Convex Lens | 25.00 +0.0/-0.025 | <1 | 3.20 ±0.10 | 3.00 | 24 | Protective as needed | 750.00 @ 587.6nm | 747.89 | VIS 0° (425-675nm) | Ravg ≤0.4% @ 425 - 675nm | N-BK7 | 40-20 | 1.5λ | λ/4 | ±1 | 387.60 | 30 | 0.02 | 425 - 675 |  | 5 J/cm2 @ 532nm, 10ns | 適合 | 内容を見る | 適合
TS 平凸レンズ 25.4 x 25.4 VIS 0° | 62-569 | Plano-Convex Lens | 25.40 +0.0/-0.025 | <1 | 7.00 ±0.10 | 2.43 | 24.4 | Protective as needed | 25.40 @ 587.6nm | 21.48 | VIS 0° (425-675nm) | Ravg ≤0.4% @ 425 - 675nm | N-SF11 | 40-20 | 1.5λ | λ/4 | ±1 | 19.93 | 1 | 0.50 | 425 - 675 | 5 J/cm2 @ 532nm, 10ns |  | 適合 | 内容を見る | [6 empty] | 適合
TS 平凸レンズ 25.4 x 35 VIS 0° | 38-317 | Plano-Convex Lens | 25.40 +0.0/-0.025 | <1 | 6.90 ±0.10 | 1.69 | 24.4 | Protective as needed | 35.00 @ 587.6nm | 30.46 | VIS 0° (425-675nm) | Ravg ≤0.4% @ 425 - 675nm | N-BK7 | 40-20 | 1.5λ | λ/4 | ±1 | 18.09 | 1.38 | 0.36 | 425 - 675 |  | 5 J/cm2 @ 532nm, 10ns | 適合 | 内容を見る | 適合
TS 平凸レンズ 25.4 x 38.1 VIS 0° | 62-570 | Plano-Convex Lens | 25.40 +0.0/-0.025 | <1 | 7.00 ±0.10 | 2.36 | 24.4 | Protective as needed | 38.10 @ 587.6nm | 33.48 | VIS 0° (425-675nm) | Ravg ≤0.4% @ 425 - 675nm | N-BK7 | 40-20 | 1.5λ | λ/4 | ±1 | 19.69 | 1.5 | 0.33 | 425 - 675 |  | 5 J/cm2 @ 532nm, 10ns | 適合 | 内容を見る | 適合
TS 平凸レンズ 25.4 x 40 VIS 0° | 38-318 | Plano-Convex Lens | 25.40 +0.0/-0.025 | <1 | 5.90 ±0.10 | 1.54 | 24.4 | Protective as needed | 40.00 @ 587.6nm | 36.11 | VIS 0° (425-675nm) | Ravg ≤0.4% @ 425 - 675nm | N-BK7 | 40-20 | 1.5λ | λ/4 | ±1 | 20.67 | 1.57 | 0.32 | 425 - 675 |  | 5 J/cm2 @ 532nm, 10ns | 適合 | 内容を見る | 適合
TS 平凸レンズ 25.4 x 50.8 VIS 0° | 62-571 | Plano-Convex Lens | 25.40 +0.0/-0.025 | <1 | 5.00 ±0.10 | 1.72 | 24.4 | Protective as needed | 50.80 @ 587.6nm | 47.50 | VIS 0° (425-675nm) | Ravg ≤0.4% @ 425 - 675nm | N-BK7 | 40-20 | 1.5λ | λ/4 | ±1 | 26.25 | 2 | 0.25 | 425 - 675 |  | 5 J/cm2 @ 532nm, 10ns | 適合 | 内容を見る | 適合
TS 平凸レンズ 25.4 x 63.5 VIS 0° | 62-572 | Plano-Convex Lens | 25.40 +0.0/-0.025 | <1 | 4.75 ±0.10 | 2.19 | 24.4 | Protective as needed | 63.50 @ 587.6nm | 60.37 | VIS 0° (425-675nm) | Ravg ≤0.4% @ 425 - 675nm | N-BK7 | 40-20 | 1.5λ | λ/4 | ±1 | 32.82 | 2.5 | 0.20 | 425 - 675 |  | 5 J/cm2 @ 532nm, 10ns | 適合 | 内容を見る |  |  | 適合
TS 平凸レンズ 25.4 x 75 VIS 0° | 38-319 | Plano-Convex Lens | 25.40 +0.0/-0.025 | <1 | 3.50 ±0.10 | 1.36 | 24.4 | Protective as needed | 75.00 @ 587.6nm | 72.69 | VIS 0° (425-675nm) | Ravg ≤0.4% @ 425 - 675nm | N-BK7 | 40-20 | 1.5λ | λ/4 | ±1 | 38.76 | 2.95 | 0.17 | 425 - 675 |  | 5 J/cm2 @ 532nm, 10ns | 適合 | 内容を見る | 適合
TS 平凸レンズ 25.4 x 76.2 VIS 0° | 62-573 | Plano-Convex Lens | 25.40 +0.0/-0.025 | <1 | 4.00 ±0.10 | 1.90 | 24.4 | Protective as needed | 76.20 @ 587.6nm | 73.56 | VIS 0° (425-675nm) | Ravg ≤0.4% @ 425 - 675nm | N-BK7 | 40-20 | 1.5λ | λ/4 | ±1 | 39.38 | 3 | 0.17 | 425 - 675 |  | 5 J/cm2 @ 532nm, 10ns | 適合 | 内容を見る | 適合
TS 平凸レンズ 25.4 x 88.9 VIS 0° | 62-574 | Plano-Convex Lens | 25.40 +0.0/-0.025 | <1 | 4.00 ±0.10 | 2.21 | 24.4 | Protective as needed | 88.90 @ 587.6nm | 86.26 | VIS 0° (425-675nm) | Ravg ≤0.4% @ 425 - 675nm | N-BK7 | 40-20 | 1.5λ | λ/4 | ±1 | 45.94 | 3.5 | 0.14 | 425 - 675 |  | 5 J/cm2 @ 532nm, 10ns | 適合 | 内容を見る | 適合
TS 平凸レンズ 25.4 x 100 VIS 0° | 38-321 | Plano-Convex Lens | 25.40 +0.0/-0.025 | <1 | 3.00 ±0.10 | 1.42 | 24.4 | Protective as needed | 100.00 @ 587.6nm | 98.02 | VIS 0° (425-675nm) | Ravg ≤0.4% @ 425 - 675nm | N-BK7 | 40-20 | 1.5λ | λ/4 | ±1 | 51.68 | 3.94 | 0.13 | 425 - 675 |  | 5 J/cm2 @ 532nm, 10ns | 適合 | 内容を見る | 適合
TS 平凸レンズ 25.4 x 101.6 VIS 0° | 62-575 | Plano-Convex Lens | 25.40 +0.0/-0.025 | <1 | 4.00 ±0.10 | 2.44 | 24.4 | Protective as needed | 101.60 @ 587.6nm | 98.97 | VIS 0° (425-675nm) | Ravg ≤0.4% @ 425 - 675nm | N-BK7 | 40-20 | 1.5λ | λ/4 | ±1 | 52.51 | 4 | 0.13 | 425 - 675 |  | 5 J/cm2 @ 532nm, 10ns | 適合 | 内容を見る | 適合
TS 平凸レンズ 25.4 x 125 VIS 0° | 38-322 | Plano-Convex Lens | 25.40 +0.0/-0.025 | <1 | 3.00 ±0.10 | 1.74 | 24.4 | Protective as needed | 125.00 @ 587.6nm | 123.02 | VIS 0° (425-675nm) | Ravg ≤0.4% @ 425 - 675nm | N-BK7 | 40-20 | 1.5λ | λ/4 | ±1 | 64.60 | 4.92 | 0.10 | 425 - 675 |  | 5 J/cm2 @ 532nm, 10ns | 適合 | 内容を見る | 適合
TS 平凸レンズ 25.4 x 150 VIS 0° | 38-323 | Plano-Convex Lens | 25.40 +0.0/-0.025 | <1 | 3.00 ±0.10 | 1.95 | 24.4 | Protective as needed | 150.00 @ 587.6nm | 148.02 | VIS 0° (425-675nm) | Ravg ≤0.4% @ 425 - 675nm | N-BK7 | 40-20 | 1.5λ | λ/4 | ±1 | 77.52 | 5.91 | 0.08 | 425 - 675 |  | 5 J/cm2 @ 532nm, 10ns | 適合 | 内容を見る | 適合
TS 平凸レンズ 30 x 30 VIS 0° | 48-659 | Plano-Convex Lens | 30.00 +0.0/-0.025 | <1 | 6.90 ±0.10 | 1.50 | 29 | Protective as needed | 30.00 @ 587.6nm | 26.13 | VIS 0° (425-675nm) | Ravg ≤0.4% @ 425 - 675nm | N-SF11 | 40-20 | 1.5λ | λ/4 | ±1 | 23.54 | 1 | 0.50 | 425 - 675 | 5 J/cm2 @ 532nm, 10ns |  | 適合 | 内容を見る |  | 適合
TS 平凸レンズ 30 x 40 VIS 0° | 67-168 | Plano-Convex Lens | 30.00 +0.0/-0.025 | <1 | 5.00 ±0.10 | 1.18 | 29 | Protective as needed | 40.00 @ 587.6nm | 37.20 | VIS 0° (425-675nm) | Ravg ≤0.4% @ 425 - 675nm | N-SF11 | 40-20 | 1.5λ | λ/4 | ±1 | 31.39 | 1.33 | 0.38 | 425 - 675 | 5 J/cm2 @ 532nm, 10ns |  | 適合 | 内容を見る |  | 適合
TS 平凸レンズ 30 x 50 VIS 0° | 48-233 | Plano-Convex Lens | 30.00 +0.0/-0.025 | <1 | 6.35 ±0.10 | 2.82 | 29 | Protective as needed | 50.00 @ 587.6nm | 46.17 | VIS 0° (425-675nm) | Ravg ≤0.4% @ 425 - 675nm | N-SF5 | 40-20 | 1.5λ | λ/4 | ±1 | 33.63 | 1.67 | 0.30 | 425 - 675 | 5 J/cm2 @ 532nm, 10ns |  | 適合 | 内容を見る |  |  |  |  | 適合
TS 平凸レンズ 30 x 60 VIS 0° | 48-234 | Plano-Convex Lens | 30.00 +0.0/-0.025 | <1 | 6.00 ±0.10 | 2.13 | 29 | Protective as needed | 60.00 @ 587.6nm | 56.03 | VIS 0° (425-675nm) | Ravg ≤0.4% @ 425 - 675nm | N-BK7 | 40-20 | 1.5λ | λ/4 | ±1 | 31.01 | 2 | 0.25 | 425 - 675 |  | 5 J/cm2 @ 532nm, 10ns | 適合 | 内容を見る |  |  |  |  | 適合
TS 平凸レンズ 30 x 75 VIS 0° | 48-235 | Plano-Convex Lens | 30.00 +0.0/-0.025 | <1 | 6.10 ±0.10 | 3.08 | 29 | Protective as needed | 75.00 @ 587.6nm | 70.95 | VIS 0° (425-675nm) | Ravg ≤0.4% @ 425 - 675nm | N-BK7 | 40-20 | 1.5λ | λ/4 | ±1 | 38.76 | 2.5 | 0.20 | 425 - 675 |  | 5 J/cm2 @ 532nm, 10ns | 適合 | 内容を見る | 適合
TS 平凸レンズ 30 x 100 VIS 0° | 48-236 | Plano-Convex Lens | 30.00 +0.0/-0.025 | <1 | 6.00 ±0.10 | 3.78 | 29 | Protective as needed | 100.00 @ 587.6nm | 96.01 | VIS 0° (425-675nm) | Ravg ≤0.4% @ 425 - 675nm | N-BK7 | 40-20 | 1.5λ | λ/4 | ±1 | 51.68 | 3.33 | 0.15 | 425 - 675 |  | 5 J/cm2 @ 532nm, 10ns | 適合 | 内容を見る | 適合
TS 平凸レンズ 30 x 120 VIS 0° | 48-237 | Plano-Convex Lens | 30.00 +0.0/-0.025 | <1 | 6.00 ±0.10 | 4.16 | 29 | Protective as needed | 120.00 @ 587.6nm | 116.04 | VIS 0° (425-675nm) | Ravg ≤0.4% @ 425 - 675nm | N-BK7 | 40-20 | 1.5λ | λ/4 | ±1 | 62.02 | 4 | 0.13 | 425 - 675 |  | 5 J/cm2 @ 532nm, 10ns | 適合 | 内容を見る | 適合
TS 平凸レンズ 35 x 35 VIS 0° | 38-324 | Plano-Convex Lens | 35.00 +0.0/-0.025 | <1 | 8.00 ±0.10 | 1.70 | 34 | Protective as needed | 35.00 @ 587.6nm | 30.52 | VIS 0° (425-675nm) | Ravg ≤0.4% @ 425 - 675nm | N-SF11 | 40-20 | 1.5λ | λ/4 | ±1 | 27.47 | 1.00 | 0.50 | 425 - 675 | 5 J/cm2 @ 532nm, 10ns |  | 適合 | 内容を見る | 適合
TS 平凸レンズ 35 x 50 VIS 0° | 38-325 | Plano-Convex Lens | 35.00 +0.0/-0.025 | <1 | 8.50 ±0.10 | 1.67 | 34 | Protective as needed | 50.00 @ 587.6nm | 44.40 | VIS 0° (425-675nm) | Ravg ≤0.4% @ 425 - 675nm | N-BK7 | 40-20 | 1.5λ | λ/4 | ±1 | 25.84 | 1.43 | 0.35 | 425 - 675 |  | 5 J/cm2 @ 532nm, 10ns | 適合 | 内容を見る | 適合
TS 平凸レンズ 35 x 70 VIS 0° | 38-326 | Plano-Convex Lens | 35.00 +0.0/-0.025 | <1 | 6.00 ±0.10 | 1.49 | 34 | Protective as needed | 70.00 @ 587.6nm | 66.04 | VIS 0° (425-675nm) | Ravg ≤0.4% @ 425 - 675nm | N-BK7 | 40-20 | 1.5λ | λ/4 | ±1 | 36.18 | 2.00 | 0.25 | 425 - 675 |  | 5 J/cm2 @ 532nm, 10ns | 適合 | 内容を見る | 適合
TS 平凸レンズ 35 x 100 VIS 0° | 38-327 | Plano-Convex Lens | 35.00 +0.0/-0.025 | <1 | 4.50 ±0.10 | 1.45 | 34 | Protective as needed | 100.00 @ 587.6nm | 97.03 | VIS 0° (425-675nm) | Ravg ≤0.4% @ 425 - 675nm | N-BK7 | 40-20 | 1.5λ | λ/4 | ±1 | 51.68 | 2.86 | 0.18 | 425 - 675 |  | 5 J/cm2 @ 532nm, 10ns | 適合 | 内容を見る | 適合
TS 平凸レンズ 40 x 40 VIS 0° | 48-660 | Plano-Convex Lens | 40.00 +0.0/-0.025 | <1 | 8.70 ±0.10 | 1.50 | 39 | Protective as needed | 40.00 @ 587.6nm | 35.13 | VIS 0° (425-675nm) | Ravg ≤0.4% @ 425 - 675nm | N-SF11 | 40-20 | 1.5λ | λ/4 | ±1 | 31.39 | 1 | 0.50 | 425 - 675 | 5 J/cm2 @ 532nm, 10ns |  | 適合 | 内容を見る |  |  |  |  | 適合
TS 平凸レンズ 40 x 60 VIS 0° | 48-238 | Plano-Convex Lens | 40.00 +0.0/-0.025 | <1 | 9.31 ±0.10 | 2.00 | 39 | Protective as needed | 60.00 @ 587.6nm | 53.90 | VIS 0° (425-675nm) | Ravg ≤0.4% @ 425 - 675nm | N-BK7 | 40-20 | 1.5λ | λ/4 | ±1 | 31.03 | 1.5 | 0.33 | 425 - 675 |  | 5 J/cm2 @ 532nm, 10ns | 適合 | 内容を見る | 適合
TS 平凸レンズ 40 x 80 VIS 0° | 33-384 | Plano-Convex Lens | 40.00 +0.0/-0.025 | <1 | 8.00 ±0.10 | 2.84 | 39 | Protective as needed | 80.00 @ 587.6nm | 74.73 | VIS 0° (425-675nm) | Ravg ≤0.4% @ 425 - 675nm | N-BK7 | 40-20 | 1.5λ | λ/4 | ±1 | 41.34 | 2 | 0.25 | 425 - 675 |  | 5 J/cm2 @ 532nm, 10ns | 適合 | 内容を見る | 適合
TS 平凸レンズ 40 x 100 VIS 0° | 33-372 | Plano-Convex Lens | 40.00 +0.0/-0.025 | <1 | 7.00 ±0.10 | 2.97 | 39 | Protective as needed | 100.00 @ 587.6nm | 95.39 | VIS 0° (425-675nm) | Ravg ≤0.4% @ 425 - 675nm | N-BK7 | 40-20 | 1.5λ | λ/4 | ±1 | 51.68 | 7 | 0.20 | 425 - 675 |  | 5 J/cm2 @ 532nm, 10ns | 適合 | 内容を見る | 適合
TS 平凸レンズ 40 x 200 VIS 0° | 33-378 | Plano-Convex Lens | 40.00 +0.0/-0.025 | <1 | 5.00 ±0.10 | 3.05 | 39 | Protective as needed | 200.00 @ 587.6nm | 196.7 | VIS 0° (425-675nm) | Ravg ≤0.4% @ 425 - 675nm | N-BK7 | 40-20 | 1.5λ | λ/4 | ±1 | 103.36 | 5 | 0.10 | 425 - 675 |  | 5 J/cm2 @ 532nm, 10ns | 適合 | 内容を見る | 適合
TS 平凸レンズ 40 x 300 VIS 0° | 48-242 | Plano-Convex Lens | 40.00 +0.0/-0.025 | <1 | 5.00 ±0.10 | 3.70 | 39 | Protective as needed | 300.00 @ 587.6nm | 296.70 | VIS 0° (425-675nm) | Ravg ≤0.4% @ 425 - 675nm | N-BK7 | 40-20 | 1.5λ | λ/4 | ±1 | 155.04 | 7.5 | 0.07 | 425 - 675 |  | 5 J/cm2 @ 532nm, 10ns | 適合 | 内容を見る |  |  |  |  | 適合
TS 平凸レンズ 40 x 400 VIS 0° | 48-243 | Plano-Convex Lens | 40.00 +0.0/-0.025 | <1 | 5.00 ±0.10 | 4.03 | 39 | Protective as needed | 400.00 @ 587.6nm | 396.70 | VIS 0° (425-675nm) | Ravg ≤0.4% @ 425 - 675nm | N-BK7 | 40-20 | 1.5λ | λ/4 | ±1 | 206.72 | 10 | 0.05 | 425 - 675 |  | 5 J/cm2 @ 532nm, 10ns | 適合 | 内容を見る | 適合
TS 平凸レンズ 50 x 50 VIS 0° | 48-244 | Plano-Convex Lens | 50.00 +0.0/-0.025 | <1 | 12.00 ±0.10 | 3.00 | 49 | Protective as needed | 50.00 @ 587.6nm | 43.28 | VIS 0° (425-675nm) | Ravg ≤0.4% @ 425 - 675nm | N-SF11 | 40-20 | 1.5λ | λ/4 | ±1 | 39.24 | 1 | 0.50 | 425 - 675 | 5 J/cm2 @ 532nm, 10ns |  | 適合 | 内容を見る | 適合
TS 平凸レンズ 50 x 75 VIS 0° | 48-245 | Plano-Convex Lens | 50.00 +0.0/-0.025 | <1 | 11.00 ±0.10 | 1.86 | 49 | Protective as needed | 75.00 @ 587.6nm | 67.75 | VIS 0° (425-675nm) | Ravg ≤0.4% @ 425 - 675nm | N-BK7 | 40-20 | 1.5λ | λ/4 | ±1 | 38.76 | 1.5 | 0.33 | 425 - 675 |  | 5 J/cm2 @ 532nm, 10ns | 適合 | 内容を見る | 適合
TS 平凸レンズ 50 x 100 VIS 0° | 48-246 | Plano-Convex Lens | 50.00 +0.0/-0.025 | <1 | 10.00 ±0.10 | 3.55 | 49 | Protective as needed | 100.00 @ 587.6nm | 93.41 | VIS 0° (425-675nm) | Ravg ≤0.4% @ 425 - 675nm | N-BK7 | 40-20 | 1.5λ | λ/4 | ±1 | 51.68 | 2 | 0.25 | 425 - 675 |  | 5 J/cm2 @ 532nm, 10ns | 適合 | 内容を見る |  |  |  |  | 適合
TS 平凸レンズ 50 x 125 VIS 0° | 48-247 | Plano-Convex Lens | 50.00 +0.0/-0.025 | <1 | 10.00 ±0.10 | 4.97 | 49 | Protective as needed | 125.00 @ 587.6nm | 118.39 | VIS 0° (425-675nm) | Ravg ≤0.4% @ 425 - 675nm | N-BK7 | 40-20 | 1.5λ | λ/4 | ±1 | 64.60 | 2.5 | 0.20 | 425 - 675 |  | 5 J/cm2 @ 532nm, 10ns | 適合 | 内容を見る | 適合
TS 平凸レンズ 50 x 150 VIS 0° | 48-248 | Plano-Convex Lens | 50.00 +0.0/-0.025 | <1 | 9.00 ±0.10 | 4.86 | 49 | Protective as needed | 150.00 @ 587.6nm | 144.07 | VIS 0° (425-675nm) | Ravg ≤0.4% @ 425 - 675nm | N-BK7 | 40-20 | 1.5λ | λ/4 | ±1 | 77.52 | 3 | 0.17 | 425 - 675 |  | 5 J/cm2 @ 532nm, 10ns | 適合 | 内容を見る |  |  |  |  | 適合
TS 平凸レンズ 50 x 175 VIS 0° | 48-249 | Plano-Convex Lens | 50.00 +0.0/-0.025 | <1 | 9.00 ±0.10 | 5.48 | 49 | Protective as needed | 175.00 @ 587.6nm | 169.05 | VIS 0° (425-675nm) | Ravg ≤0.4% @ 425 - 675nm | N-BK7 | 40-20 | 1.5λ | λ/4 | ±1 | 90.44 | 3.5 | 0.14 | 425 - 675 |  | 5 J/cm2 @ 532nm, 10ns | 適合 | 内容を見る | 適合
TS 平凸レンズ 50 x 200 VIS 0° | 48-250 | Plano-Convex Lens | 50.00 +0.0/-0.025 | <1 | 5.07 ±0.10 | 2.00 | 49 | Protective as needed | 200.00 @ 587.6nm | 196.66 | VIS 0° (425-675nm) | Ravg ≤0.4% @ 425 - 675nm | N-BK7 | 40-20 | 1.5λ | λ/4 | ±1 | 103.36 | 4 | 0.13 | 425 - 675 |  | 5 J/cm2 @ 532nm, 10ns | 適合 | 内容を見る | 適合
TS 平凸レンズ 50 x 250 VIS 0° | 48-251 | Plano-Convex Lens | 50.00 +0.0/-0.025 | <1 | 4.94 ±0.10 | 2.50 | 49 | Protective as needed | 250.00 @ 587.6nm | 246.74 | VIS 0° (425-675nm) | Ravg ≤0.4% @ 425 - 675nm | N-BK7 | 40-20 | 1.5λ | λ/4 | ±1 | 129.21 | 5 | 0.10 | 425 - 675 |  | 5 J/cm2 @ 532nm, 10ns | 適合 | 内容を見る | 適合
TS 平凸レンズ 50 x 500 VIS 0° | 48-252 | Plano-Convex Lens | 50.00 +0.0/-0.025 | <1 | 5.00 ±0.10 | 3.79 | 49 | Protective as needed | 500.00 @ 587.6nm | 496.70 | VIS 0° (425-675nm) | Ravg ≤0.4% @ 425 - 675nm | N-BK7 | 40-20 | 1.5λ | λ/4 | ±1 | 258.40 | 10 | 0.05 | 425 - 675 |  | 5 J/cm2 @ 532nm, 10ns | 適合 | 内容を見る | 適合
TS 平凸レンズ 50.8 x 50.8 VIS 0° | 71-336 | Plano-Convex Lens | 50.80 +0.0/-0.025 | <1 | 12.00 ±0.10 | 2.86 | 49.30 | Protective as needed | 50.81 @ 587.6nm | 44.08 | VIS 0° (425-675nm) | Ravg ≤0.4% @ 425 - 675nm | N-SF11 | 40-20 | 1.5λ | λ/4 | ±1 | 39.87 | 1.00 | 0.50 | 425 - 675 | 5 J/cm2 @ 532nm, 10ns |  |  | 内容を見る
TS 平凸レンズ 50.8 x 76.2 VIS 0° | 71-343 | Plano-Convex Lens | 50.80 +0.0/-0.025 | <1 | 11.00 ±0.10 | 1.71 | 49.30 | Protective as needed | 76.20 @ 587.6nm | 68.95 | VIS 0° (425-675nm) | Ravg ≤0.4% @ 425 - 675nm | N-BK7 | 40-20 | 1.5λ | λ/4 | ±1 | 39.38 | 1.50 | 0.33 | 425 - 675 | 5 J/cm2 @ 532nm, 10ns |  |  | 内容を見る
TS 平凸レンズ 75 x 75 VIS 0° | 86-907 | Plano-Convex Lens | 75.00 +0.0/-0.025 | <1 | 32.62 ±0.10 | 3.66 | 73.5 | Protective as needed | 75.00 @ 587.6nm | 53.49 | VIS 0° (425-675nm) | Ravg ≤0.4% @ 425 - 675nm | N-BK7 | 40-20 | 1.5λ | λ/4 | ±1 | 38.76 | 1 | 0.50 | 425 - 675 |  | 5 J/cm2 @ 532nm, 10ns | 適合 | 内容を見る | 適合
TS 平凸レンズ 75 X 100 VIS 0° | 71-846 | Plano-Convex Lens | 75.00 +0.0/-0.025 | <1 | 18.86 | 2.74 | 73.5 | Protective as needed | 100.00 | 87.57 | VIS 0° (425-675nm) | Ravg ≤0.4% @ 425 - 675nm | N-BK7 | 40-20 | 3λ | λ/2 | ±1 | 51.68 | 1.34 | 0.38 | 425 - 675 | 5 J/cm2 @ 532nm, 10ns |  |  | 内容を見る
TS 平凸レンズ 75 X 125 VIS 0° | 71-847 | Plano-Convex Lens | 75.00 +0.0/-0.025 | <1 | 13.67 | 1.67 | 73.5 | Protective as needed | 125.00 | 115.99 | VIS 0° (425-675nm) | Ravg ≤0.4% @ 425 - 675nm | N-BK7 | 40-20 | 3λ | λ/2 | ±1 | 64.60 | 1.66 | 0.30 | 425 - 675 | 5 J/cm2 @ 532nm, 10ns |  | 適合 | 内容を見る | [8 empty] | 適合
TS 平凸レンズ 75 x 150 VIS 0° | 86-908 | Plano-Convex Lens | 75.00 +0.0/-0.025 | <1 | 11.45 ±0.10 | 1.78 | 73.5 | Protective as needed | 150.00 @ 587.6nm | 142.45 | VIS 0° (425-675nm) | Ravg ≤0.4% @ 425 - 675nm | N-BK7 | 40-20 | 1.5λ | λ/4 | ±1 | 77.52 | 2 | 0.25 | 425 - 675 |  | 5 J/cm2 @ 532nm, 10ns | 適合 | 内容を見る | [5 empty] | 適合
TS 平凸レンズ 75 X 175 VIS 0° | 71-848 | Plano-Convex Lens | 75.00 +0.0/-0.025 | <1 | 9.58 | 1.44 | 73.5 | Protective as needed | 175.00 | 168.68 | VIS 0° (425-675nm) | Ravg ≤0.4% @ 425 - 675nm | N-BK7 | 40-20 | 3λ | λ/2 | ±1 | 90.44 | 2.33 | 0.21 | 425 - 675 | 5 J/cm2 @ 532nm, 10ns |  |  | 内容を見る
TS 平凸レンズ 75 x 200 VIS 0° | 86-909 | Plano-Convex Lens | 75.00 +0.0/-0.025 | <1 | 8.74 ±0.10 | 1.70 | 73.5 | Protective as needed | 200.00 @ 587.6nm | 194.24 | VIS 0° (425-675nm) | Ravg ≤0.4% @ 425 - 675nm | N-BK7 | 40-20 | 1.5λ | λ/4 | ±1 | 103.36 | 2.67 | 0.19 | 425 - 675 |  | 5 J/cm2 @ 532nm, 10ns | 適合 | 内容を見る | 適合
TS 平凸レンズ 75 x 250 VIS 0° | 86-910 | Plano-Convex Lens | 75.00 +0.0/-0.025 | <1 | 8.00 ±0.10 | 2.44 | 73.5 | Protective as needed | 250.00 @ 587.6nm | 244.73 | VIS 0° (425-675nm) | Ravg ≤0.4% @ 425 - 675nm | N-BK7 | 40-20 | 1.5λ | λ/4 | ±1 | 129.20 | 3.33 | 0.15 | 425 - 675 |  | 5 J/cm2 @ 532nm, 10ns | 適合 | 内容を見る | 適合
TS 平凸レンズ 75 X 300 VIS 0° | 71-849 | Plano-Convex Lens | 75.00 +0.0/-0.025 | <1 | 8.50 | 3.9 | 73.5 | Protective as needed | 300.00 | 294.4 | VIS 0° (425-675nm) | Ravg ≤0.4% @ 425 - 675nm | N-BK7 | 40-20 | 3λ | λ/2 | ±1 | 155.04 | 7 | 0.07 | 425 - 675 | 5 J/cm2 @ 532nm, 10ns |  | 適合 | 内容を見る | [8 empty] | 適合
TS 平凸レンズ 75 X 400 VIS 0° | 71-850 | Plano-Convex Lens | 75.00 +0.0/-0.025 | <1 | 8.50 | 5.07 | 73.5 | Protective as needed | 400.00 | 394.4 | VIS 0° (425-675nm) | Ravg ≤0.4% @ 425 - 675nm | N-BK7 | 40-20 | 3λ | λ/2 | ±1 | 206.72 | 5.34 | 0.09 | 425 - 675 | 5 J/cm2 @ 532nm, 10ns |  |  | 内容を見る
TS 平凸レンズ 50 x 75 VIS 0° | 86-084 | Plano-Convex Lens | 75.00 +0.0/-0.025 | <1 | 8.00 ±0.10 | 5.26 | 73.5 | Protective as needed | 500.00 @ 587.6nm | 494.73 | VIS 0° (425-675nm) | Ravg ≤0.4% @ 425 - 675nm | N-BK7 | 40-20 | 1.5λ | λ/4 | ±1 | 258.40 | 6.67 | 0.07 | 425 - 675 |  | 5 J/cm2 @ 532nm, 10ns | 適合 | 内容を見る | 適合
TS 平凸レンズ 75 X 750 VIS 0° | 71-851 | Plano-Convex Lens | 75.00 +0.0/-0.025 | <1 | 7.05 | 5.23 | 73.5 | Protective as needed | 750.00 | 745.35 | VIS 0° (425-675nm) | Ravg ≤0.4% @ 425 - 675nm | N-BK7 | 40-20 | 3λ | λ/2 | ±1 | 387.60 | 10 | 0.05 | 425 - 675 | 5 J/cm2 @ 532nm, 10ns |  |  | 内容を見る